## LCP01
Title: |  | 华为 |  |  | Input cards | 9
Area: |  | 密集库 |  |  | Output cards | 5
[5 empty] | RS232 | 0
Node:
|  |  | LCP01 |  |  | Total Power Consumption of 24V DC0.581 A
Card # | Type | Channel | Equipment | Description | Electric Device | 0.581 | 0 | I/O Address
1 | Input | 1 | 102 | 空开 | QF | 0.007 | 0 | I60.0
|  | 2 | 102 | 运行反馈 | RUN | 0.007 | 0 | I60.1
|  | 3 | 251 | 空开 | QF | 0.007 | 0 | I60.2
|  | 4 | 251 | 运行反馈 | RUN | 0.007 | 0 | I60.3
|  | 5 | 102 | 升降高位 | SQ1 | 0.007 | 0 | I60.4
|  | 6 | 102 | 升降低位 | SQ2 | 0.007 | 0 | I60.5
|  | 7 |  |  |  | 0.007 | 0 | I60.6
|  | 8 |  |  |  | 0.007 | 0 | I60.7
2 | Input | 1 | 103 | 空开 | QF | 0.007 | 0 | I61.0
|  | 2 | 103 | 运行反馈 | RUN | 0.007 | 0 | I61.1
|  | 3 | 103 | 超限光电开关1 | BQ1 | 0.007 | 0 | I61.2
|  | 4 | 103 | 到位光电开关1 | BQ2 | 0.007 | 0 | I61.3
|  | 5 | 103 | 到位光电开关2 | BQ3 | 0.007 | 0 | I61.4
|  | 6 | 103 | 超限光电开关2 | BQ4 | 0.007 | 0 | I61.5
|  | 7 |  |  |  | 0.007 | 0 | I61.6
|  | 8 |  |  |  | 0.007 | 0 | I61.7
3 | Input | 1 | 104 | 空开 | QF | 0.007 | 0 | I62.0
|  | 2 | 104 | 运行反馈 | RUN | 0.007 | 0 | I62.1
|  | 3 | 104 | 到位光电开关 | BQ1 | 0.007 | 0 | I62.2
|  | 4 | 104 | 超限光电开关 | BQ2 | 0.007 | 0 | I62.3
|  | 5 | 105 | 空开 | QF | 0.007 | 0 | I62.4
|  | 6 | 105 | 运行反馈 | RUN | 0.007 | 0 | I62.5
|  | 7 | 105 | 到位光电开关 | BQ1 | 0 | 0 | I62.6
|  | 8 | 105 | 超限光电开关 | BQ2 | 0 | 0 | I62.7
4 | Input | 1 | 106 | 空开 | QF | 0.007 | 0 | I63.0
|  | 2 | 106 | 运行反馈 | RUN | 0.007 | 0 | I63.1
|  | 3 | 106 | 到位光电开关 | BQ1 | 0.007 | 0 | I63.2
|  | 4 | 106 | 超限光电开关 | BQ2 | 0.007 | 0 | I63.3
|  | 5 | 107 | 空开 | QF | 0.007 | 0 | I63.4
|  | 6 | 107 | 运行反馈 | RUN | 0.007 | 0 | I63.5
|  | 7 | 107 | 到位光电开关 | BQ1 | 0.007 | 0 | I63.6
|  | 8 |  |  |  | 0.007 | 0 | I63.7
5 | Input | 1 | 108 | 空开 | QF | 0.007 | 0 | I64.0
|  | 2 | 108 | 运行反馈 | RUN | 0.007 | 0 | I64.1
|  | 3 | 252 | 空开 | QF | 0.007 | 0 | I64.2
|  | 4 | 252 | 运行反馈 | RUN | 0.007 | 0 | I64.3
|  | 5 | 108 | 升降高位 | SQ1 | 0.007 | 0 | I64.4
|  | 6 | 108 | 升降低位 | SQ2 | 0.007 | 0 | I64.5
|  | 7 |  |  |  | 0.007 | 0 | I64.6
|  | 8 |  |  |  | 0.007 | 0 | I64.7
6 | Input | 1 | 109 | 空开 | QF | 0.007 | 0 | I65.0
|  | 2 | 109 | 运行反馈 | RUN | 0.007 | 0 | I65.1
|  | 3 | 109 | 到位光电开关1 | BQ1 | 0.007 | 0 | I65.2
|  | 4 | 109 | 到位光电开关2 | BQ2 | 0.007 | 0 | I65.3
|  | 5 | 110 | 空开 | QF | 0.007 | 0 | I65.4
|  | 6 | 110 | 运行反馈 | RUN | 0.007 | 0 | I65.5
|  | 7 | 110 | 到位光电开关1 | BQ1 | 0 | 0 | I65.6
|  | 8 | 110 | 条码扫描触发 | BQ2 | 0 | 0 | I65.7
7 | Input | 1 | 111 | 空开 | QF | 0.007 | 0 | I66.0
|  | 2 | 111 | 运行反馈 | RUN | 0.007 | 0 | I66.1
|  | 3 | 253 | 空开 | QF | 0.007 | 0 | I66.2
|  | 4 | 253 | 运行反馈 | RUN | 0.007 | 0 | I66.3
|  | 5 | 111 | 升降高位 | SQ1 | 0.007 | 0 | I66.4
|  | 6 | 111 | 升降低位 | SQ2 | 0.007 | 0 | I66.5
|  | 7 |  |  |  | 0.007 | 0 | I66.6
|  | 8 |  |  |  | 0.007 | 0 | I66.7
8 | Input | 1 | 112 | 空开 | QF | 0.007 | 0 | I67.0
|  | 2 | 112 | 运行反馈 | RUN | 0.007 | 0 | I67.1
|  | 3 | 112 | 到位光电开关1 | BQ1 | 0.007 | 0 | I67.2
|  | 4 | 112 | 到位光电开关2 | BQ2 | 0.007 | 0 | I67.3
|  | 5 | 113 | 空开 | QF | 0.007 | 0 | I67.4
|  | 6 | 113 | 运行反馈 | RUN | 0.007 | 0 | I67.5
|  | 7 | 113 | 到位光电开关1 | BQ1 | 0.007 | 0 | I67.6
|  | 8 | 113 | 到位光电开关2 | BQ2 | 0.007 | 0 | I67.7
9 | Input | 1 | 113 | 到位光电开关3 | BQ3 | 0.007 | 0 | I68.0
|  | 2 |  |  |  | 0.007 | 0 | I68.1
|  | 3 |  |  |  | 0.007 | 0 | I68.2
|  | 4 |  |  |  | 0.007 | 0 | I68.3
|  | 5 |  |  |  | 0.007 | 0 | I68.4
|  | 6 |  |  |  | 0.007 | 0 | I68.5
|  | 7 |  |  |  | 0.007 | 0 | I68.6
|  | 8 | LCP01 | 子站总隔离开关 | QS01 | 0.007 | 0 | I68.7
1 | Output | 1 | 102 | 正转 | FKM | 0.007 | 0 | Q60.0
|  | 2 | 102 | 反转 | BKM | 0.007 | 0 | Q60.1
|  | 3 | 251 | 正转 | FKM | 0.007 | 0 | Q60.2
|  | 4 |  |  |  | 0.007 | 0 | Q60.3
|  | 5 | 103 | 正转 | FKM | 0.007 | 0 | Q60.4
|  | 6 | 103 | 反转 | BKM | 0.007 | 0 | Q60.5
|  | 7 | 104 | 正转 | FKM | 0.007 | 0 | Q60.6
|  | 8 | 104 | 反转 | BKM | 0.007 | 0 | Q60.7
2 | Output | 1 | 105 | 正转 | FKM | 0.007 | 0 | Q61.0
|  | 2 | 105 | 反转 | BKM | 0.007 | 0 | Q61.1
|  | 3 | 106 | 正转 | FKM | 0.007 | 0 | Q61.2
|  | 4 | 106 | 反转 | BKM | 0.007 | 0 | Q61.3
|  | 5 | 107 | 正转 | FKM | 0.007 | 0 | Q61.4
|  | 6 | 107 | 反转 | BKM | 0.007 | 0 | Q61.5
|  | 7 | 108 | 正转 | FKM | 0.007 | 0 | Q61.6
|  | 8 | 108 | 反转 | BKM |  | 0 | Q61.7
3 | Output | 1 | 252 | 正转 | FKM | 0.007 | 0 | Q62.0
|  | 2 |  |  |  | 0.007 | 0 | Q62.1
|  | 3 | 109 | 正转 | FKM | 0.007 | 0 | Q62.2
|  | 4 | 109 | 反转 | BKM | 0.007 | 0 | Q62.3
|  | 5 | 110 | 正转 | FKM | 0.007 | 0 | Q62.4
|  | 6 | 110 | 反转 | BKM | 0.007 | 0 | Q62.5
|  | 7 | 111 | 正转 | FKM | 0 | 0 | Q62.6
|  | 8 | 111 | 反转 | BKM | 0 | 0 | Q62.7
4 | Output | 1 | 253 | 正转 | FKM | 0.007 | 0 | Q63.0
|  | 2 |  |  |  | 0.007 | 0 | Q63.1
|  | 3 | 112 | 正转 | FKM | 0.007 | 0 | Q63.2
|  | 4 | 112 | 反转 | BKM | 0.007 | 0 | Q63.3
|  | 5 | 113 | 正转 | FKM | 0.007 | 0 | Q63.4
|  | 6 | 113 | 反转 | BKM | 0.007 | 0 | Q63.5
|  | 7 |  |  |  | 0.007 | 0 | Q63.6
|  | 8 |  |  |  | 0.007 | 0 | Q63.7
5 | Output | 1 |  |  |  | 0.007 | 0 | Q64.0
|  | 2 |  |  |  | 0.007 | 0 | Q64.1
|  | 3 |  |  |  | 0.007 | 0 | Q64.2
|  | 4 |  |  |  | 0.007 | 0 | Q64.3
|  | 5 |  |  |  | 0.007 | 0 | Q64.4
|  | 6 |  |  |  | 0.007 | 0 | Q64.5
|  | 7 |  |  |  | 0 | 0 | Q64.6
|  | 8 |  |  |  | 0 | 0 | Q64.7
end

## LCP02
Title: |  | 华为 |  |  | Input cards | 8
Area: |  | 密集库 |  |  | Output cards | 5
[5 empty] | RS232 | 0
Node:
|  |  | LCP02 |  |  | Total Power Consumption of 24V DC0.553 A
Card # | Type | Channel | Equipment | Description | Electric Device | 0.553 | 0 | I/O Address
1 | Input | 1 | 114 | 空开 | QF | 0.007 | 0 | I80.0
|  | 2 | 114 | 运行反馈 | RUN | 0.007 | 0 | I80.1
|  | 3 | 114 | 到位光电开关 | BQ1 | 0.007 | 0 | I80.2
|  | 4 | 116 | 空开 | QF | 0.007 | 0 | I80.3
|  | 5 | 116 | 运行反馈 | RUN | 0.007 | 0 | I80.4
|  | 6 | 116 | 到位光电开关 | BQ1 | 0.007 | 0 | I80.5
|  | 7 | 275 | 空开 | QF | 0.007 | 0 | I80.6
|  | 8 | 275 | 运行反馈 | RUN | 0.007 | 0 | I80.7
2 | Input | 1 | 116 | 升降高位 | SQ1 | 0.007 | 0 | I81.0
|  | 2 | 116 | 升降低位 | SQ2 | 0.007 | 0 | I81.1
|  | 3 | 116 | 预留1 | SA1 | 0.007 | 0 | I81.2
|  | 4 | 116 | 预留2 | SA2 | 0.007 | 0 | I81.3
|  | 5 | 117 | 空开 | QF | 0.007 | 0 | I81.4
|  | 6 | 117 | 运行反馈 | RUN | 0.007 | 0 | I81.5
|  | 7 | 117 | 到位光电开关 | BQ1 | 0.007 | 0 | I81.6
|  | 8 |  |  |  | 0.007 | 0 | I81.7
3 | Input | 1 | 118 | 空开 | QF | 0.007 | 0 | I82.0
|  | 2 | 118 | 运行反馈 | RUN | 0.007 | 0 | I82.1
|  | 3 | 254 | 空开 | QF | 0.007 | 0 | I82.2
|  | 4 | 254 | 运行反馈 | RUN | 0.007 | 0 | I82.3
|  | 5 | 118 | 升降高位 | SQ1 | 0.007 | 0 | I82.4
|  | 6 | 118 | 升降低位 | SQ2 | 0.007 | 0 | I82.5
|  | 7 |  |  |  | 0.007 | 0 | I82.6
|  | 8 |  |  |  | 0 | 0 | I82.7
4 | Input | 1 | 119 | 空开 | QF | 0.007 | 0 | I83.0
|  | 2 | 119 | 运行反馈 | RUN | 0.007 | 0 | I83.1
|  | 3 | 270 | 空开 | QF | 0.007 | 0 | I83.2
|  | 4 | 270 | 运行反馈 | RUN | 0.007 | 0 | I83.3
|  | 5 | 271 | 空开 | QF | 0.007 | 0 | I83.4
|  | 6 | 271 | 运行反馈 | RUN | 0.007 | 0 | I83.5
|  | 7 | 119 | 高位 | SQ1 | 0.007 | 0 | I83.6
|  | 8 | 119 | 中位 | SQ2 | 0.007 | 0 | I83.7
5 | Input | 1 | 119 | 低位 | SQ3 | 0.007 | 0 | I84.0
|  | 2 | 119 | 高限位 | SA1 | 0.007 | 0 | I84.1
|  | 3 | 119 | 低限位 | SA2 | 0.007 | 0 | I84.2
|  | 4 | 119 | 左叉伸出到位 | SQ4 | 0.007 | 0 | I84.3
|  | 5 | 119 | 左叉收缩到位 | SQ5 | 0.007 | 0 | I84.4
|  | 6 | 119 | 右叉伸出到位 | SQ6 | 0.007 | 0 | I84.5
|  | 7 | 119 | 右叉收缩到位 | SQ7 | 0.007 | 0 | I84.6
|  | 8 | 119 | 计数光电管 | BQ1 | 0.007 | 0 | I84.7
6 | Input | 1 | 120 | 空开 | QF | 0.007 | 0 | I85.0
|  | 2 | 120 | 运行反馈 | RUN | 0.007 | 0 | I85.1
|  | 3 | 120 | 到位光电开关 | BQ1 | 0.007 | 0 | I85.2
|  | 4 | 120 | 条码扫描触发 | BQ2 | 0.007 | 0 | I85.3
|  | 5 | 121 | 空开 | QF | 0.007 | 0 | I85.4
|  | 6 | 121 | 运行反馈 | RUN | 0.007 | 0 | I85.5
|  | 7 | 121 | 到位光电开关 | BQ1 | 0.007 | 0 | I85.6
|  | 8 |  |  |  | 0.007 | 0 | I85.7
7 | Input | 1 | 122 | 空开 | QF | 0.007 | 0 | I86.0
|  | 2 | 122 | 运行反馈 | RUN | 0.007 | 0 | I86.1
|  | 3 | 255 | 空开 | QF | 0.007 | 0 | I86.2
|  | 4 | 255 | 运行反馈 | RUN | 0.007 | 0 | I86.3
|  | 5 | 122 | 升降高位 | SQ1 | 0.007 | 0 | I86.4
|  | 6 | 122 | 升降低位 | SQ2 | 0.007 | 0 | I86.5
|  | 7 |  |  |  | 0.007 | 0 | I86.6
|  | 8 |  |  |  | 0.007 | 0 | I86.7
8 | Input | 1 | 123 | 空开 | QF | 0.007 | 0 | I87.0
|  | 2 | 123 | 运行反馈 | RUN | 0.007 | 0 | I87.1
|  | 3 | 123 | 到位光电开关 | BQ1 | 0.007 | 0 | I87.2
|  | 4 |  |  |  | 0.007 | 0 | I87.3
|  | 5 |  |  |  | 0.007 | 0 | I87.4
|  | 6 |  |  |  | 0.007 | 0 | I87.5
|  | 7 |  |  |  | 0.007 | 0 | I87.6
|  | 8 | LCP02 | 子站总隔离开关 | QS02 | 0.007 | 0 | I87.7
1 | Output | 1 | 114 | 正转 | FKM | 0.007 | 0 | Q80.0
|  | 2 | 114 | 反转 | BKM | 0.007 | 0 | Q80.1
|  | 3 | 116 | 正转 | FKM | 0.007 | 0 | Q80.2
|  | 4 | 116 | 反转 | BKM | 0.007 | 0 | Q80.3
|  | 5 | 275 | 正转 | FKM | 0.007 | 0 | Q80.4
|  | 6 | 275 | 反转 | BKM | 0.007 | 0 | Q80.5
|  | 7 | 117 | 正转 | FKM | 0.007 | 0 | Q80.6
|  | 8 | 117 | 反转 | BKM | 0.007 | 0 | Q80.7
2 | Output | 1 | 118 | 正转 | FKM | 0.007 | 0 | Q81.0
|  | 2 | 118 | 反转 | BKM | 0.007 | 0 | Q81.1
|  | 3 | 254 | 正转 | FKM | 0.007 | 0 | Q81.2
|  | 4 |  |  |  | 0.007 | 0 | Q81.3
|  | 5 | 119 | 正转 | FKM | 0.007 | 0 | Q81.4
|  | 6 |  | 反转 | BKM | 0.007 | 0 | Q81.5
|  | 7 |  | 抱闸 | BRAKE | 0.007 | 0 | Q81.6
|  | 8 |  |  |  | 0.007 | 0 | Q81.7
3 | Output | 1 | 270 | 正转 | FKM | 0.007 | 0 | Q82.0
|  | 2 | 270 | 反转 | BKM | 0.007 | 0 | Q82.1
|  | 3 | 271 | 正转 | FKM | 0.007 | 0 | Q82.2
|  | 4 | 271 | 反转 | BKM | 0.007 | 0 | Q82.3
|  | 5 | 120 | 正转 | FKM | 0.007 | 0 | Q82.4
|  | 6 | 120 | 反转 | BKM | 0.007 | 0 | Q82.5
|  | 7 | 121 | 正转 | FKM | 0.007 | 0 | Q82.6
|  | 8 | 121 | 反转 | BKM | 0.007 | 0 | Q82.7
4 | Output | 1 | 122 | 正转 | FKM | 0.007 | 0 | Q83.0
|  | 2 | 122 | 反转 | BKM | 0.007 | 0 | Q83.1
|  | 3 | 255 | 正转 | FKM | 0.007 | 0 | Q83.2
|  | 4 |  |  |  | 0.007 | 0 | Q83.3
|  | 5 | 123 | 正转 | FKM | 0.007 | 0 | Q83.4
|  | 6 | 123 | 反转 | BKM | 0.007 | 0 | Q83.5
|  | 7 |  |  |  | 0.007 | 0 | Q83.6
|  | 8 |  |  |  | 0 | 0 | Q83.7
5 | Output | 1 |  |  |  | 0.007 | 0 | Q84.0
|  | 2 |  |  |  | 0.007 | 0 | Q84.1
|  | 3 |  |  |  | 0.007 | 0 | Q84.2
|  | 4 |  |  |  | 0.007 | 0 | Q84.3
|  | 5 |  |  |  | 0.007 | 0 | Q84.4
|  | 6 |  |  |  | 0.007 | 0 | Q84.5
|  | 7 |  |  |  | 0.007 | 0 | Q84.6
|  | 8 |  |  |  | 0.007 | 0 | Q84.7
end

## LCP03
Title: |  | 华为 |  |  | Input cards | 10
Area: |  | 密集库 |  |  | Output cards | 5
[5 empty] | TMCount | 0
Node:
|  |  | LCP03 |  |  | Total Power Consumption of 24V DC0.637 A
Card # | Type | Channel | Equipment | Description | Electric Device | 0.637 | 0 | I/O Address
1 | Input | 1 | 124 | 空开 | QF | 0.007 | 0 | I100.0
|  | 2 | 124 | 运行反馈 | RUN | 0.007 | 0 | I100.1
|  | 3 | 124 | 到位光电开关 | BQ1 | 0.007 | 0 | I100.2
|  | 4 | 124 | 杂物检测光电管 | BQ2 | 0.007 | 0 | I100.3
|  | 5 | 125 | 空开 | QF | 0.007 | 0 | I100.4
|  | 6 | 125 | 运行反馈 | RUN | 0.007 | 0 | I100.5
|  | 7 | 256 | 空开 | QF | 0.007 | 0 | I100.6
|  | 8 | 256 | 运行反馈 | RUN | 0.007 | 0 | I100.7
2 | Input | 1 | 125 | 升降高位 | SQ1 | 0.007 | 0 | I101.0
|  | 2 | 125 | 升降低位 | SQ2 | 0.007 | 0 | I101.1
|  | 3 |  |  |  | 0.007 | 0 | I101.2
|  | 4 |  |  |  | 0.007 | 0 | I101.3
|  | 5 | 126 | 空开 | QF | 0.007 | 0 | I101.4
|  | 6 | 126 | 运行反馈 | RUN | 0.007 | 0 | I101.5
|  | 7 | 272 | 空开 | QF | 0.007 | 0 | I101.6
|  | 8 | 272 | 运行反馈 | RUN | 0.007 | 0 | I101.7
3 | Input | 1 | 273 | 空开 | QF | 0.007 | 0 | I102.0
|  | 2 | 273 | 运行反馈 | RUN | 0.007 | 0 | I102.1
|  | 3 | 126 | 高位 | SQ1 | 0.007 | 0 | I102.2
|  | 4 | 126 | 中位 | SQ2 | 0.007 | 0 | I102.3
|  | 5 | 126 | 低位 | SQ3 | 0.007 | 0 | I102.4
|  | 6 | 126 | 高限位 | SA1 | 0.007 | 0 | I102.5
|  | 7 | 126 | 低限位 | SA2 | 0.007 | 0 | I102.6
|  | 8 | 126 | 左叉伸出到位 | SQ4 | 0.007 | 0 | I102.7
4 | Input | 1 | 126 | 左叉收缩到位 | SQ5 | 0.007 | 0 | I103.0
|  | 2 | 126 | 右叉伸出到位 | SQ6 | 0.007 | 0 | I103.1
|  | 3 | 126 | 右叉收缩到位 | SQ7 | 0.007 | 0 | I103.2
|  | 4 | 126 | 计数光电管 | BQ1 | 0.007 | 0 | I103.3
|  | 5 | 127 | 空开 | QF | 0.007 | 0 | I103.4
|  | 6 | 127 | 运行反馈 | RUN | 0.007 | 0 | I103.5
|  | 7 | 127 | 到位光电开关 | BQ1 | 0.007 | 0 | I103.6
|  | 8 |  |  |  | 0.007 | 0 | I103.7
5 | Input | 1 | 129 | 空开 | QF | 0.007 | 0 | I104.0
|  | 2 | 129 | 运行反馈 | RUN | 0.007 | 0 | I104.1
|  | 3 | 129 | 到位光电开关 | BQ1 | 0.007 | 0 | I104.2
|  | 4 | 276 | 空开 | QF | 0.007 | 0 | I104.3
|  | 5 | 276 | 运行反馈 | RUN | 0.007 | 0 | I104.4
|  | 6 | 129 | 升降高位 | SQ1 | 0.007 | 0 | I104.5
|  | 7 | 129 | 升降低位 | SQ2 | 0.007 | 0 | I104.6
|  | 8 | 129 | 预留1 | SA1 | 0.007 | 0 | I104.7
6 | Input | 1 | 129 | 预留2 | SA2 | 0.007 | 0 | I105.0
|  | 2 | 130 | 空开 | QF | 0.007 | 0 | I105.1
|  | 3 | 130 | 运行反馈 | RUN | 0.007 | 0 | I105.2
|  | 4 | 130 | 到位光电开关 | BQ1 | 0.007 | 0 | I105.3
|  | 5 | 131 | 空开 | QF | 0.007 | 0 | I105.4
|  | 6 | 131 | 运行反馈 | RUN | 0.007 | 0 | I105.5
|  | 7 | 131 | 到位光电开关1 | BQ1 | 0 | 0 | I105.6
|  | 8 | 131 | 到位光电开关2 | BQ2 | 0 | 0 | I105.7
7 | Input | 1 | 131 | 到位光电开关3 | BQ3 | 0.007 | 0 | I106.0
|  | 2 |  |  |  | 0.007 | 0 | I106.1
|  | 3 | 132 | 空开 | QF | 0.007 | 0 | I106.2
|  | 4 | 132 | 运行反馈 | RUN | 0.007 | 0 | I106.3
|  | 5 | 257 | 空开 | QF | 0.007 | 0 | I106.4
|  | 6 | 257 | 运行反馈 | RUN | 0.007 | 0 | I106.5
|  | 7 | 132 | 升降高位 | SQ1 | 0.007 | 0 | I106.6
|  | 8 | 132 | 升降低位 | SQ2 | 0.007 | 0 | I106.7
8 | Input | 1 | 133 | 空开 | QF | 0.007 | 0 | I107.0
|  | 2 | 133 | 运行反馈 | RUN | 0.007 | 0 | I107.1
|  | 3 | 133 | 到位光电开关1 | BQ1 | 0.007 | 0 | I107.2
|  | 4 | 133 | 到位光电开关2 | BQ2 | 0.007 | 0 | I107.3
|  | 5 | 134 | 空开 | QF | 0.007 | 0 | I107.4
|  | 6 | 134 | 运行反馈 | RUN | 0.007 | 0 | I107.5
|  | 7 | 134 | 到位光电开关1 | BQ1 | 0.007 | 0 | I107.6
|  | 8 | 134 | 条码光电管 | BQ2 | 0.007 | 0 | I107.7
9 | Input | 1 | 136 | 前超长触发 | BQ1 | 0.007 | 0 | I108.0
|  | 2 | 136 | 后超长触发 | BQ2 | 0.007 | 0 | I108.1
|  | 3 | 136 | 面交叉光电管1 | BQ3 | 0.007 | 0 | I108.2
|  | 4 | 136 | 面交叉光电管2 | BQ4 | 0.007 | 0 | I108.3
|  | 5 | 136 | 左超长光电管 | BQ5 | 0.007 | 0 | I108.4
|  | 6 | 136 | 右超长光电管 | BQ6 | 0.007 | 0 | I108.5
|  | 7 | 136 | 超高光电管 | BQ7 | 0.007 | 0 | I108.6
|  | 8 |  |  |  | 0.007 | 0 | I108.7
10 | Input | 1 |  |  |  | 0.007 | 0 | I109.0
|  | 2 |  |  |  | 0.007 | 0 | I109.1
|  | 3 |  |  |  | 0.007 | 0 | I109.2
|  | 4 |  |  |  | 0.007 | 0 | I109.3
|  | 5 |  |  |  | 0.007 | 0 | I109.4
|  | 6 |  |  |  | 0.007 | 0 | I109.5
|  | 7 |  |  |  | 0.007 | 0 | I109.6
|  | 8 | LCP03 | 子站总隔离开关 | QS03 | 0.007 | 0 | I109.7
1 | Output | 1 | 124 | 正转 | FKM | 0.007 | 0 | Q100.0
|  | 2 | 124 | 反转 | BKM | 0.007 | 0 | Q100.1
|  | 3 | 125 | 正转 | FKM | 0.007 | 0 | Q100.2
|  | 4 | 125 | 反转 | BKM | 0.007 | 0 | Q100.3
|  | 5 | 256 | 正转 | FKM | 0.007 | 0 | Q100.4
|  | 6 |  |  |  | 0.007 | 0 | Q100.5
|  | 7 | 126 | 正转 | FKM | 0 | 0 | Q100.6
|  | 8 | 126 | 反转 | BKM | 0 | 0 | Q100.7
2 | Output | 1 | 126 | 抱闸 | BRAKE | 0.007 | 0 | Q101.0
|  | 2 |  |  |  | 0.007 | 0 | Q101.1
|  | 3 | 272 | 正转 | FKM | 0.007 | 0 | Q101.2
|  | 4 | 272 | 反转 | BKM | 0.007 | 0 | Q101.3
|  | 5 | 273 | 正转 | FKM | 0.007 | 0 | Q101.4
|  | 6 | 273 | 反转 | BKM | 0.007 | 0 | Q101.5
|  | 7 | 127 | 正转 | FKM | 0.007 | 0 | Q101.6
|  | 8 |  | 反转 | BKM |  | 0 | Q101.7
3 | Output | 1 | 129 | 正转 | FKM | 0.007 | 0 | Q102.0
|  | 2 | 129 | 反转 | BKM | 0.007 | 0 | Q102.1
|  | 3 | 276 | 正转 | FKM | 0.007 | 0 | Q102.2
|  | 4 | 276 | 反转 | BKM | 0.007 | 0 | Q102.3
|  | 5 | 130 | 正转 | FKM | 0.007 | 0 | Q102.4
|  | 6 | 130 | 反转 | BKM | 0.007 | 0 | Q102.5
|  | 7 | 131 | 正转 | FKM | 0 | 0 | Q102.6
|  | 8 | 131 | 反转 | BKM | 0 | 0 | Q102.7
4 | Output | 1 | 132 | 正转 | FKM | 0.007 | 0 | Q103.0
|  | 2 | 132 | 反转 | BKM | 0.007 | 0 | Q103.1
|  | 3 | 257 | 正转 | FKM | 0.007 | 0 | Q103.2
|  | 4 |  |  |  | 0.007 | 0 | Q103.3
|  | 5 | 133 | 正转 | FKM | 0.007 | 0 | Q103.4
|  | 6 | 133 | 反转 | BKM | 0.007 | 0 | Q103.5
|  | 7 | 134 | 正转 | FKM | 0.007 | 0 | Q103.6
|  | 8 | 134 | 反转 | BKM | 0.007 | 0 | Q103.7
5 | Output | 1 |  |  |  | 0.007 | 0 | Q104.0
|  | 2 |  |  |  | 0.007 | 0 | Q104.1
|  | 3 |  |  |  | 0.007 | 0 | Q104.2
|  | 4 |  |  |  | 0.007 | 0 | Q104.3
|  | 5 |  |  |  | 0.007 | 0 | Q104.4
|  | 6 |  |  |  | 0.007 | 0 | Q104.5
|  | 7 |  |  |  | 0 | 0 | Q104.6
|  | 8 |  |  |  | 0 | 0 | Q104.7
end

## LCP04
Title: |  | 华为 |  |  | Input cards | 8
Area: |  | 密集库 |  |  | Output cards | 5
[5 empty] | TMCount | 0
Node:
|  |  | LCP04 |  |  | Total Power Consumption of 24V DC0.525 A
Card # | Type | Channel | Equipment | Description | Electric Device | 0.525 | 0 | I/O Address
1 | Input | 1 | 137 | 空开 | QF | 0.007 | 0 | I120.0
|  | 2 | 137 | 运行反馈 | RUN | 0.007 | 0 | I120.1
|  | 3 | 258 | 空开 | QF | 0.007 | 0 | I120.2
|  | 4 | 258 | 运行反馈 | RUN | 0.007 | 0 | I120.3
|  | 5 | 137 | 升降高位 | SQ1 | 0.007 | 0 | I120.4
|  | 6 | 137 | 升降低位 | SQ2 | 0.007 | 0 | I120.5
|  | 7 |  |  |  | 0.007 | 0 | I120.6
|  | 8 |  |  |  | 0.007 | 0 | I120.7
2 | Input | 1 | 138 | 空开 | QF | 0.007 | 0 | I121.0
|  | 2 | 138 | 运行反馈 | RUN | 0.007 | 0 | I121.1
|  | 3 | 138 | 到位光电开关1 | BQ1 | 0.007 | 0 | I121.2
|  | 4 | 138 | 到位光电开关2 | BQ2 | 0.007 | 0 | I121.3
|  | 5 | 138 | 到位光电开关3 | BQ3 | 0.007 | 0 | I121.4
|  | 6 | 139 | 空开 | QF | 0.007 | 0 | I121.5
|  | 7 | 139 | 运行反馈 | RUN | 0.007 | 0 | I121.6
|  | 8 | 139 | 到位光电开关 | BQ1 | 0.007 | 0 | I121.7
3 | Input | 1 | 140 | 空开 | QF | 0.007 | 0 | I122.0
|  | 2 | 140 | 运行反馈 | RUN | 0.007 | 0 | I122.1
|  | 3 | 140 | 到位光电开关1 | BQ1 | 0.007 | 0 | I122.2
|  | 4 | 141 | 空开 | QF | 0.007 | 0 | I122.3
|  | 5 | 141 | 运行反馈 | RUN | 0.007 | 0 | I122.4
|  | 6 | 259 | 空开 | QF | 0.007 | 0 | I122.5
|  | 7 | 259 | 运行反馈 | RUN | 0.007 | 0 | I122.6
|  | 8 | 259 | 升降高位 | SQ1 | 0.007 | 0 | I122.7
4 | Input | 1 | 259 | 升降低位 | SQ2 | 0.007 | 0 | I123.0
|  | 2 | 142 | 空开 | QF | 0.007 | 0 | I123.1
|  | 3 | 142 | 运行反馈 | RUN | 0.007 | 0 | I123.2
|  | 4 | 142 | 到位光电开关1 | BQ1 | 0.007 | 0 | I123.3
|  | 5 |  |  |  | 0.007 | 0 | I123.4
|  | 6 |  |  |  | 0.007 | 0 | I123.5
|  | 7 |  |  |  | 0.007 | 0 | I123.6
|  | 8 |  |  |  | 0.007 | 0 | I123.7
5 | Input | 1 | 165 | 空开 | QF | 0.007 | 0 | I124.0
|  | 2 | 165 | 运行反馈 | RUN | 0.007 | 0 | I124.1
|  | 3 | 165 | 超限光电开关1 | BQ3 | 0.007 | 0 | I124.2
|  | 4 | 165 | 到位光电开关1 | BQ1 | 0.007 | 0 | I124.3
|  | 5 | 165 | 到位光电开关2 | BQ2 | 0.007 | 0 | I124.4
|  | 6 | 165 | 超限光电开关2 | BQ4 | 0.007 | 0 | I124.5
|  | 7 |  |  |  | 0.007 | 0 | I124.6
|  | 8 |  |  |  | 0.007 | 0 | I124.7
6 | Input | 1 | 166 | 空开 | QF | 0.007 | 0 | I125.0
|  | 2 | 166 | 运行反馈 | RUN | 0.007 | 0 | I125.1
|  | 3 | 166 | 到位光电开关 | BQ1 | 0.007 | 0 | I125.2
|  | 4 | 166 | 超限光电开关 | BQ2 | 0.007 | 0 | I125.3
|  | 5 | 167 | 空开 | QF | 0.007 | 0 | I125.4
|  | 6 | 167 | 运行反馈 | RUN | 0.007 | 0 | I125.5
|  | 7 | 167 | 到位光电开关 | BQ1 | 0 | 0 | I125.6
|  | 8 | 167 | 超限光电开关 | BQ3 | 0 | 0 | I125.7
7 | Input | 1 | 168 | 空开 | QF | 0.007 | 0 | I126.0
|  | 2 | 168 | 运行反馈 | RUN | 0.007 | 0 | I126.1
|  | 3 | 168 | 到位光电开关 | BQ1 | 0.007 | 0 | I126.2
|  | 4 | 168 | 超限光电开关 | BQ2 | 0.007 | 0 | I126.3
|  | 5 | 169 | 空开 | QF | 0.007 | 0 | I126.4
|  | 6 | 169 | 运行反馈 | RUN | 0.007 | 0 | I126.5
|  | 7 | 263 | 空开 | QF | 0.007 | 0 | I126.6
|  | 8 | 263 | 运行反馈 | RUN | 0.007 | 0 | I126.7
8 | Input | 1 | 169 | 升降高位 | SQ1 | 0.007 | 0 | I127.0
|  | 2 | 169 | 升降低位 | SQ2 | 0.007 | 0 | I127.1
|  | 3 | 171 | 空开 | QF | 0.007 | 0 | I127.2
|  | 4 | 171 | 运行反馈 | RUN | 0.007 | 0 | I127.3
|  | 5 | 171 | 到位光电开关 | BQ1 | 0.007 | 0 | I127.4
|  | 6 |  |  |  | 0.007 | 0 | I127.5
|  | 7 |  |  |  | 0.007 | 0 | I127.6
|  | 8 | LCP04 | 子站总隔离开关 | QS04 | 0.007 | 0 | I127.7
1 | Output | 1 | 137 | 正转 | FKM | 0.007 | 0 | Q120.0
|  | 2 | 137 | 反转 | BKM | 0.007 | 0 | Q120.1
|  | 3 | 258 | 正转 | FKM | 0.007 | 0 | Q120.2
|  | 4 |  |  |  | 0.007 | 0 | Q120.3
|  | 5 | 138 | 正转 | FKM | 0.007 | 0 | Q120.4
|  | 6 | 138 | 反转 | BKM | 0.007 | 0 | Q120.5
|  | 7 | 139 | 正转 | FKM | 0 | 0 | Q120.6
|  | 8 | 139 | 反转 | BKM | 0 | 0 | Q120.7
2 | Output | 1 | 140 | 正转 | FKM | 0.007 | 0 | Q121.0
|  | 2 | 140 | 反转 | BKM | 0.007 | 0 | Q121.1
|  | 3 | 141 | 正转 | FKM | 0.007 | 0 | Q121.2
|  | 4 | 141 | 反转 | BKM | 0.007 | 0 | Q121.3
|  | 5 | 259 | 正转 | FKM | 0.007 | 0 | Q121.4
|  | 6 |  |  |  | 0.007 | 0 | Q121.5
|  | 7 | 142 | 正转 | FKM | 0.007 | 0 | Q121.6
|  | 8 | 142 | 反转 | BKM |  | 0 | Q121.7
3 | Output | 1 | 165 | 正转 | FKM | 0.007 | 0 | Q122.0
|  | 2 | 165 | 反转 | BKM | 0.007 | 0 | Q122.1
|  | 3 | 166 | 正转 | FKM | 0.007 | 0 | Q122.2
|  | 4 | 166 | 反转 | BKM | 0.007 | 0 | Q122.3
|  | 5 | 167 | 正转 | FKM | 0.007 | 0 | Q122.4
|  | 6 | 167 | 反转 | BKM | 0.007 | 0 | Q122.5
|  | 7 | 168 | 正转 | FKM | 0 | 0 | Q122.6
|  | 8 | 168 | 反转 | BKM | 0 | 0 | Q122.7
4 | Output | 1 | 169 | 正转 | FKM | 0.007 | 0 | Q123.0
|  | 2 | 169 | 反转 | BKM | 0.007 | 0 | Q123.1
|  | 3 | 263 | 正转 | FKM | 0.007 | 0 | Q123.2
|  | 4 |  |  |  | 0.007 | 0 | Q123.3
|  | 5 | 171 | 正转 | FKM | 0.007 | 0 | Q123.4
|  | 6 | 171 | 反转 | BKM | 0.007 | 0 | Q123.5
|  | 7 |  |  |  | 0.007 | 0 | Q123.6
|  | 8 |  |  |  | 0.007 | 0 | Q123.7
5 | Output | 1 |  |  |  | 0.007 | 0 | Q124.0
|  | 2 |  |  |  | 0.007 | 0 | Q124.1
|  | 3 |  |  |  | 0.007 | 0 | Q124.2
|  | 4 |  |  |  | 0.007 | 0 | Q124.3
|  | 5 |  |  |  | 0.007 | 0 | Q124.4
|  | 6 |  |  |  | 0.007 | 0 | Q124.5
|  | 7 |  |  |  | 0 | 0 | Q124.6
|  | 8 |  |  |  | 0 | 0 | Q124.7
end

## LCP05
Title: |  | 华为 |  |  | Input cards | 8
Area: |  | 密集库 |  |  | Output cards | 5
[5 empty] | TMCount | 0
Node:
|  |  | LCP05 |  |  | Total Power Consumption of 24V DC0.525 A
Card # | Type | Channel | Equipment | Description | Electric Device | 0.525 | 0 | I/O Address
1 | Input | 1 | 143 | 空开 | QF | 0.007 | 0 | I140.0
|  | 2 | 143 | 运行反馈 | RUN | 0.007 | 0 | I140.1
|  | 3 | 260 | 空开 | QF | 0.007 | 0 | I140.2
|  | 4 | 260 | 运行反馈 | RUN | 0.007 | 0 | I140.3
|  | 5 | 143 | 升降高位 | SQ1 | 0.007 | 0 | I140.4
|  | 6 | 143 | 升降低位 | SQ2 | 0.007 | 0 | I140.5
|  | 7 |  |  |  | 0.007 | 0 | I140.6
|  | 8 |  |  |  | 0.007 | 0 | I140.7
2 | Input | 1 | 144 | 空开 | QF | 0.007 | 0 | I141.0
|  | 2 | 144 | 运行反馈 | RUN | 0.007 | 0 | I141.1
|  | 3 | 144 | 到位光电开关1 | BQ1 | 0.007 | 0 | I141.2
|  | 4 | 144 | 到位光电开关2 | BQ2 | 0.007 | 0 | I141.3
|  | 5 | 145 | 空开 | QF | 0.007 | 0 | I141.4
|  | 6 | 145 | 运行反馈 | RUN | 0.007 | 0 | I141.5
|  | 7 | 261 | 空开 | QF | 0.007 | 0 | I141.6
|  | 8 | 261 | 运行反馈 | RUN | 0.007 | 0 | I141.7
3 | Input | 1 | 145 | 升降高位 | SQ1 | 0.007 | 0 | I142.0
|  | 2 | 145 | 升降低位 | SQ2 | 0.007 | 0 | I142.1
|  | 3 | 146 | 空开 | QF | 0.007 | 0 | I142.2
|  | 4 | 146 | 运行反馈 | RUN | 0.007 | 0 | I142.3
|  | 5 | 146 | 到位光电开关1 | BQ1 | 0.007 | 0 | I142.4
|  | 6 | 146 | 到位光电开关2 | BQ2 | 0.007 | 0 | I142.5
|  | 7 |  |  |  | 0.007 | 0 | I142.6
|  | 8 |  |  |  | 0.007 | 0 | I142.7
4 | Input | 1 | 147 | 空开 | QF | 0.007 | 0 | I143.0
|  | 2 | 147 | 运行反馈 | RUN | 0.007 | 0 | I143.1
|  | 3 | 147 | 到位光电开关 | BQ1 | 0.007 | 0 | I143.2
|  | 4 | 148 | 空开 | QF | 0.007 | 0 | I143.3
|  | 5 | 148 | 运行反馈 | RUN | 0.007 | 0 | I143.4
|  | 6 | 148 | 到位光电开关 | BQ1 | 0.007 | 0 | I143.5
|  | 7 |  |  |  | 0.007 | 0 | I143.6
|  | 8 |  |  |  | 0.007 | 0 | I143.7
5 | Input | 1 | 149 | 空开 | QF | 0.007 | 0 | I144.0
|  | 2 | 149 | 运行反馈 | RUN | 0.007 | 0 | I144.1
|  | 3 | 149 | 到位光电开关 | BQ1 | 0.007 | 0 | I144.2
|  | 4 | 149 | 超限光电开关 | BQ3 | 0.007 | 0 | I144.3
|  | 5 | 150 | 空开 | QF | 0.007 | 0 | I144.4
|  | 6 | 150 | 运行反馈 | RUN | 0.007 | 0 | I144.5
|  | 7 | 150 | 到位光电开关 | BQ1 | 0.007 | 0 | I144.6
|  | 8 | 150 | 超限光电开关 | BQ3 | 0.007 | 0 | I144.7
6 | Input | 1 | 151 | 空开 | QF | 0.007 | 0 | I145.0
|  | 2 | 151 | 运行反馈 | RUN | 0.007 | 0 | I145.1
|  | 3 | 151 | 到位光电开关 | BQ1 | 0.007 | 0 | I145.2
|  | 4 | 151 | 超限光电开关 | BQ2 | 0.007 | 0 | I145.3
|  | 5 | 152 | 空开 | QF | 0.007 | 0 | I145.4
|  | 6 | 152 | 运行反馈 | RUN | 0.007 | 0 | I145.5
|  | 7 | 152 | 到位光电开关 | BQ1 | 0 | 0 | I145.6
|  | 8 | 152 | 超限光电开关 | BQ3 | 0 | 0 | I145.7
7 | Input | 1 | 154 | 空开 | QF | 0.007 | 0 | I146.0
|  | 2 | 154 | 运行反馈 | RUN | 0.007 | 0 | I146.1
|  | 3 | 154 | 到位光电开关 | BQ1 | 0.007 | 0 | I146.2
|  | 4 | 154 | 超限光电开关 | BQ2 | 0.007 | 0 | I146.3
|  | 5 | 155 | 空开 | QF | 0.007 | 0 | I146.4
|  | 6 | 155 | 运行反馈 | RUN | 0.007 | 0 | I146.5
|  | 7 | 155 | 到位光电开关1 | BQ1 | 0.007 | 0 | I146.6
|  | 8 | 155 | 到位光电开关2 | BQ2 | 0.007 | 0 | I146.7
8 | Input | 1 | 156 | 空开 | QF | 0.007 | 0 | I147.0
|  | 2 | 156 | 运行反馈 | RUN | 0.007 | 0 | I147.1
|  | 3 | 156 | 到位光电开关1 | BQ1 | 0.007 | 0 | I147.2
|  | 4 | 156 | 到位光电开关2 | BQ2 | 0.007 | 0 | I147.3
|  | 5 |  |  |  | 0.007 | 0 | I147.4
|  | 6 |  |  |  | 0.007 | 0 | I147.5
|  | 7 |  |  |  | 0.007 | 0 | I147.6
|  | 8 | LCP05 | 子站总隔离开关 | QS05 | 0.007 | 0 | I147.7
1 | Output | 1 | 143 | 正转 | FKM | 0.007 | 0 | Q140.0
|  | 2 | 143 | 反转 | BKM | 0.007 | 0 | Q140.1
|  | 3 | 260 | 正转 | FKM | 0.007 | 0 | Q140.2
|  | 4 |  |  |  | 0.007 | 0 | Q140.3
|  | 5 | 144 | 正转 | FKM | 0.007 | 0 | Q140.4
|  | 6 | 144 | 反转 | BKM | 0.007 | 0 | Q140.5
|  | 7 | 145 | 正转 | FKM | 0 | 0 | Q140.6
|  | 8 | 145 | 反转 | BKM | 0 | 0 | Q140.7
2 | Output | 1 | 261 | 正转 | FKM | 0.007 | 0 | Q141.0
|  | 2 |  |  |  | 0.007 | 0 | Q141.1
|  | 3 | 146 | 正转 | FKM | 0.007 | 0 | Q141.2
|  | 4 | 146 | 反转 | BKM | 0.007 | 0 | Q141.3
|  | 5 | 147 | 正转 | FKM | 0.007 | 0 | Q141.4
|  | 6 | 147 | 反转 | BKM | 0.007 | 0 | Q141.5
|  | 7 | 148 | 正转 | FKM | 0.007 | 0 | Q141.6
|  | 8 | 148 | 反转 | BKM |  | 0 | Q141.7
3 | Output | 1 | 149 | 正转 | FKM | 0.007 | 0 | Q142.0
|  | 2 | 149 | 反转 | BKM | 0.007 | 0 | Q142.1
|  | 3 | 150 | 正转 | FKM | 0.007 | 0 | Q142.2
|  | 4 | 150 | 反转 | BKM | 0.007 | 0 | Q142.3
|  | 5 | 151 | 正转 | FKM | 0.007 | 0 | Q142.4
|  | 6 | 151 | 反转 | BKM | 0.007 | 0 | Q142.5
|  | 7 | 152 | 正转 | FKM | 0 | 0 | Q142.6
|  | 8 | 152 | 反转 | BKM | 0 | 0 | Q142.7
4 | Output | 1 | 154 | 正转 | FKM | 0.007 | 0 | Q143.0
|  | 2 | 154 | 反转 | BKM | 0.007 | 0 | Q143.1
|  | 3 | 155 | 正转 | FKM | 0.007 | 0 | Q143.2
|  | 4 | 155 | 反转 | BKM | 0.007 | 0 | Q143.3
|  | 5 | 156 | 正转 | FKM | 0.007 | 0 | Q143.4
|  | 6 | 156 | 反转 | BKM | 0.007 | 0 | Q143.5
|  | 7 |  |  |  | 0.007 | 0 | Q143.6
|  | 8 |  |  |  | 0.007 | 0 | Q143.7
5 | Output | 1 |  |  |  | 0.007 | 0 | Q144.0
|  | 2 |  |  |  | 0.007 | 0 | Q144.1
|  | 3 |  |  |  | 0.007 | 0 | Q144.2
|  | 4 |  |  |  | 0.007 | 0 | Q144.3
|  | 5 |  |  |  | 0.007 | 0 | Q144.4
|  | 6 |  |  |  | 0.007 | 0 | Q144.5
|  | 7 |  |  |  | 0 | 0 | Q144.6
|  | 8 |  |  |  | 0 | 0 | Q144.7
end

## LCP06
Title: |  | 华为 |  |  | Input cards | 9
Area: |  | 密集库 |  |  | Output cards | 5
[5 empty] | TMCount | 0
Node:
|  |  | LCP06 |  |  | Total Power Consumption of 24V DC0.602 A
Card # | Type | Channel | Equipment | Description | Electric Device | 0.602 | 0 | I/O Address
1 | Input | 1 | 157 | 空开 | QF | 0.007 | 0 | I160.0
|  | 2 | 157 | 运行反馈 | RUN | 0.007 | 0 | I160.1
|  | 3 | 262 | 空开 | QF | 0.007 | 0 | I160.2
|  | 4 | 262 | 运行反馈 | RUN | 0.007 | 0 | I160.3
|  | 5 | 157 | 升降高位 | SQ1 | 0.007 | 0 | I160.4
|  | 6 | 157 | 升降低位 | SQ2 | 0.007 | 0 | I160.5
|  | 7 |  |  |  | 0.007 | 0 | I160.6
|  | 8 |  |  |  | 0.007 | 0 | I160.7
2 | Input | 1 | 158 | 空开 | QF | 0.007 | 0 | I161.0
|  | 2 | 158 | 运行反馈 | RUN | 0.007 | 0 | I161.1
|  | 3 | 158 | 到位光电开关1 | BQ1 | 0.007 | 0 | I161.2
|  | 4 | 159 | 空开 | QF | 0.007 | 0 | I161.3
|  | 5 | 159 | 运行反馈 | RUN | 0.007 | 0 | I161.4
|  | 6 | 159 | 到位光电开关 | BQ1 | 0.007 | 0 | I161.5
|  | 7 | 159 | 超限光电开关 | BQ3 | 0.007 | 0 | I161.6
|  | 8 |  |  |  | 0.007 | 0 | I161.7
3 | Input | 1 | 161 | 空开 | QF | 0.007 | 0 | I162.0
|  | 2 | 161 | 运行反馈 | RUN | 0.007 | 0 | I162.1
|  | 3 | 161 | 到位光电开关1 | BQ1 | 0.007 | 0 | I162.2
|  | 4 | 161 | 超限光电开关 | BQ3 | 0.007 | 0 | I162.3
|  | 5 | 162 | 空开 | QF | 0.007 | 0 | I162.4
|  | 6 | 162 | 运行反馈 | RUN | 0.007 | 0 | I162.5
|  | 7 | 162 | 到位光电开关 | BQ1 | 0.007 | 0 | I162.6
|  | 8 | 162 | 超限光电开关 | BQ3 | 0.007 | 0 | I162.7
4 | Input | 1 | 163 | 空开 | QF | 0.007 | 0 | I163.0
|  | 2 | 163 | 运行反馈 | RUN | 0.007 | 0 | I163.1
|  | 3 | 163 | 到位光电开关 | BQ1 | 0.007 | 0 | I163.2
|  | 4 | 163 | 超限光电开关 | BQ2 | 0.007 | 0 | I163.3
|  | 5 | 164 | 空开 | QF | 0.007 | 0 | I163.4
|  | 6 | 164 | 运行反馈 | RUN | 0.007 | 0 | I163.5
|  | 7 | 164 | 到位光电开关 | BQ1 | 0.007 | 0 | I163.6
|  | 8 | 164 | 超限光电开关 | BQ3 | 0.007 | 0 | I163.7
5 | Input | 1 | 172 | 空开 | QF | 0.007 | 0 | I164.0
|  | 2 | 172 | 运行反馈 | RUN | 0.007 | 0 | I164.1
|  | 3 | 172 | 到位光电开关 | BQ1 | 0.007 | 0 | I164.2
|  | 4 | 172 | 超限光电开关 | BQ2 | 0.007 | 0 | I164.3
|  | 5 | 173 | 空开 | QF | 0.007 | 0 | I164.4
|  | 6 | 173 | 运行反馈 | RUN | 0.007 | 0 | I164.5
|  | 7 | 173 | 到位光电开关 | BQ1 | 0.007 | 0 | I164.6
|  | 8 |  |  |  | 0.007 | 0 | I164.7
6 | Input | 1 | 174 | 空开 | QF | 0.007 | 0 | I165.0
|  | 2 | 174 | 运行反馈 | RUN | 0.007 | 0 | I165.1
|  | 3 | 264 | 空开 | QF | 0.007 | 0 | I165.2
|  | 4 | 264 | 运行反馈 | RUN | 0.007 | 0 | I165.3
|  | 5 | 264 | 升降高位 | SQ1 | 0.007 | 0 | I165.4
|  | 6 | 264 | 升降低位 | SQ2 | 0.007 | 0 | I165.5
|  | 7 |  |  |  | 0 | 0 | I165.6
|  | 8 |  |  |  | 0 | 0 | I165.7
7 | Input | 1 | 175 | 空开 | QF | 0.007 | 0 | I166.0
|  | 2 | 175 | 运行反馈 | RUN | 0.007 | 0 | I166.1
|  | 3 | 176 | 空开 | QF | 0.007 | 0 | I166.2
|  | 4 | 176 | 运行反馈 | RUN | 0.007 | 0 | I166.3
|  | 5 | 176 | 到位光电开关1 | BQ1 | 0.007 | 0 | I166.4
|  | 6 | 176 | 到位光电开关2 | BQ2 | 0.007 | 0 | I166.5
|  | 7 |  |  |  | 0.007 | 0 | I166.6
|  | 8 |  |  |  | 0.007 | 0 | I166.7
8 | Input | 1 | 177 | 空开 | QF | 0.007 | 0 | I167.0
|  | 2 | 177 | 运行反馈 | RUN | 0.007 | 0 | I167.1
|  | 3 | 177 | 到位光电开关1 | BQ1 | 0.007 | 0 | I167.2
|  | 4 | 178 | 空开 | QF | 0.007 | 0 | I167.3
|  | 5 | 178 | 运行反馈 | RUN | 0.007 | 0 | I167.4
|  | 6 | 178 | 到位光电开关 | BQ1 | 0.007 | 0 | I167.5
|  | 7 | 178 | 超限光电开关 | BQ3 | 0.007 | 0 | I167.6
|  | 8 |  |  |  | 0.007 | 0 | I167.7
9 | Input | 1 |  |  |  | 0.007 | 0 | I168.0
|  | 2 |  |  |  | 0.007 | 0 | I168.1
|  | 3 |  |  |  | 0.007 | 0 | I168.2
|  | 4 |  |  |  | 0.007 | 0 | I168.3
|  | 5 |  |  |  | 0.007 | 0 | I168.4
|  | 6 |  |  |  | 0.007 | 0 | I168.5
|  | 7 |  |  |  | 0.007 | 0 | I168.6
|  | 8 | LCP06 | 子站总隔离开关 | QS06 | 0.007 | 0 | I168.7
1 | Output | 1 | 157 | 正转 | FKM | 0.007 | 0 | Q160.0
|  | 2 | 157 | 反转 | BKM | 0.007 | 0 | Q160.1
|  | 3 | 262 | 正转 | FKM | 0.007 | 0 | Q160.2
|  | 4 |  |  |  | 0.007 | 0 | Q160.3
|  | 5 | 158 | 正转 | FKM | 0.007 | 0 | Q160.4
|  | 6 | 158 | 反转 | BKM | 0.007 | 0 | Q160.5
|  | 7 | 159 | 正转 | FKM | 0.007 | 0 | Q160.6
|  | 8 | 159 | 反转 | BKM | 0.007 | 0 | Q160.7
2 | Output | 1 | 161 | 正转 | FKM | 0.007 | 0 | Q161.0
|  | 2 | 161 | 反转 | BKM | 0.007 | 0 | Q161.1
|  | 3 | 162 | 正转 | FKM | 0.007 | 0 | Q161.2
|  | 4 | 162 | 反转 | BKM | 0.007 | 0 | Q161.3
|  | 5 | 163 | 正转 | FKM | 0.007 | 0 | Q161.4
|  | 6 | 163 | 反转 | BKM | 0.007 | 0 | Q161.5
|  | 7 | 164 | 正转 | FKM | 0.007 | 0 | Q161.6
|  | 8 | 164 | 反转 | BKM | 0.007 | 0 | Q161.7
3 | Output | 1 | 172 | 正转 | FKM | 0.007 | 0 | Q162.0
|  | 2 | 172 | 反转 | BKM | 0.007 | 0 | Q162.1
|  | 3 | 173 | 正转 | FKM | 0.007 | 0 | Q162.2
|  | 4 | 173 | 反转 | BKM | 0.007 | 0 | Q162.3
|  | 5 | 174 | 正转 | FKM | 0.007 | 0 | Q162.4
|  | 6 | 174 | 反转 | BKM | 0.007 | 0 | Q162.5
|  | 7 | 264 | 正转 | FKM | 0.007 | 0 | Q162.6
|  | 8 |  |  |  | 0.007 | 0 | Q162.7
4 | Output | 1 | 175 | 正转 | FKM | 0.007 | 0 | Q163.0
|  | 2 | 175 | 反转 | BKM | 0.007 | 0 | Q163.1
|  | 3 | 176 | 正转 | FKM | 0.007 | 0 | Q163.2
|  | 4 | 176 | 反转 | BKM | 0.007 | 0 | Q163.3
|  | 5 | 177 | 正转 | FKM | 0.007 | 0 | Q163.4
|  | 6 | 177 | 反转 | BKM | 0.007 | 0 | Q163.5
|  | 7 | 178 | 正转 | FKM | 0.007 | 0 | Q163.6
|  | 8 | 178 | 反转 | BKM | 0.007 | 0 | Q163.7
5 | Output | 1 |  |  |  | 0.007 | 0 | Q164.0
|  | 2 |  |  |  | 0.007 | 0 | Q164.1
|  | 3 |  |  |  | 0.007 | 0 | Q164.2
|  | 4 |  |  |  | 0.007 | 0 | Q164.3
|  | 5 |  |  |  | 0.007 | 0 | Q164.4
|  | 6 |  |  |  | 0.007 | 0 | Q164.5
|  | 7 |  |  |  | 0.007 | 0 | Q164.6
|  | 8 |  |  |  | 0.007 | 0 | Q164.7
end

## 换层提升机
Title: |  | 华为 |  |  | Input cards | 6
Area: |  | 密集库 |  |  | Output cards | 4
[5 empty] | TMCount | 0
Node: |  | 换层提升机
Total Power Consumption of 24V DC0.35 A
Card # | Type | Channel | Equipment | Description | Electric Device | 0.35 | 0 | I/O Address
1 | Input | 1 |  | 急停 | ES | 0.007 | 0 | I0.0
|  | 2 |  | 手动/自动 | SA | 0.007 | 0 | I0.1
|  | 3 |  | 故障确认 | SB1/HL1 | 0.007 | 0 | I0.2
|  | 4 |  | 上升 | SB2.1 | 0.007 | 0 | I0.3
|  | 5 |  | 下降 | SB2.2 | 0.007 | 0 | I0.4
|  | 6 |  | 拨叉伸出 | SB3.1 | 0.007 | 0 | I0.5
|  | 7 |  | 拨叉收回 | SB3.2 | 0.007 | 0 | I0.6
|  | 8 |  |  |  | 0.007 | 0 | I0.7
2 | Input | 1 |  |  |  | 0.007 | 0 | I1.0
|  | 2 |  |  |  | 0.007 | 0 | I1.1
3
4
5
6
7
8
3 | Input | 1 | 220 | 升降变频器空开 | QF | 0.007 | 0 | I2.0
|  | 2 |  | 抱闸反馈 | KM | 0.007 | 0 | I2.1
|  | 3 | 220.1 | 拨叉1空开 | QF | 0.007 | 0 | I2.2
|  | 4 |  | 运行反馈 | KM | 0.007 | 0 | I2.3
|  | 5 | 220.2 | 拨叉2空开 | QF | 0.007 | 0 | I2.4
|  | 6 |  | 运行反馈 | KM | 0.007 | 0 | I2.5
|  | 7 | 220.3 | 拨叉3空开 | QF | 0.007 | 0 | I2.6
|  | 8 |  | 运行反馈 | KM | 0.007 | 0 | I2.7
4 | Input | 1 | 220.4 | 拨叉4空开 | QF | 0.007 | 0 | I3.0
|  | 2 |  | 运行反馈 | KM | 0.007 | 0 | I3.1
|  | 3 |  |  |  | 0.007 | 0 | I3.2
|  | 4 |  |  |  | 0.007 | 0 | I3.3
|  | 5 |  |  |  | 0.007 | 0 | I3.4
|  | 6 |  |  |  | 0.007 | 0 | I3.5
|  | 7 |  |  |  | 0.007 | 0 | I3.6
|  | 8 |  |  |  | 0.007 | 0 | I3.7
5 | Input | 1 |  | 母车超限检测1 | BQ1 | 0.007 | 0 | I4.0
|  | 2 |  | 母车超限检测2 | BQ2 | 0.007 | 0 | I4.1
|  | 3 |  | 拨叉1卡位 | SQ1.1 | 0.007 | 0 | I4.2
|  | 4 |  | 拨叉1收回 | SQ1.2 | 0.007 | 0 | I4.3
|  | 5 |  | 拨叉2卡位 | SQ2.1 | 0.007 | 0 | I4.4
|  | 6 |  | 拨叉2收回 | SQ2.2 | 0.007 | 0 | I4.5
|  | 7 |  | 拨叉3卡位 | SQ3.1 | 0.007 | 0 | I4.6
|  | 8 |  | 拨叉3收回 | SQ3.2 | 0.007 | 0 | I4.7
6 | Input | 1 |  | 拨叉4卡位 | SQ4.1 | 0.007 | 0 | I5.0
|  | 2 |  | 拨叉4收回 | SQ4.2 | 0.007 | 0 | I5.1
|  | 3 |  | 上极限 | SA1 | 0.007 | 0 | I5.2
|  | 4 |  | 下极限 | SA2 | 0.007 | 0 | I5.3
|  | 5 |  |  |  | 0.007 | 0 | I5.4
|  | 6 |  |  |  | 0.007 | 0 | I5.5
|  | 7 |  |  |  | 0.007 | 0 | I5.6
|  | 8 |  |  |  | 0.007 | 0 | I5.7
1 | Output | 1 |  | 急停指示 | HL1 | 0.007 | 0 | Q0.0
|  | 2 |  | 故障指示 | SB1/HL1 | 0.007 | 0 | Q0.1
|  | 3 |  |  |  | 0.007 | 0 | Q0.2
|  | 4 |  |  |  | 0.007 | 0 | Q0.3
|  | 5 |  |  |  | 0.007 | 0 | Q0.4
|  | 6 |  |  |  | 0.007 | 0 | Q0.5
|  | 7 |  |  |  | 0.007 | 0 | Q0.6
|  | 8 |  |  |  | 0.007 | 0 | Q0.7
2 | Output | 1
2
3
4
5
6
7
8
3 | Output | 1 | 220 | 抱闸控制 | KM | 0.007 | 0 | Q2.0
|  | 2 |  |  |  | 0.007 | 0 | Q2.1
|  | 3 | 220.1 | 伸出 | KM | 0.007 | 0 | Q2.2
|  | 4 |  | 收回 | KM | 0.007 | 0 | Q2.3
|  | 5 | 220.2 | 伸出 | KM | 0.007 | 0 | Q2.4
|  | 6 |  | 收回 | KM | 0.007 | 0 | Q2.5
|  | 7 | 220.3 | 伸出 | KM | 0.007 | 0 | Q2.6
|  | 8 |  | 收回 | KM | 0.007 | 0 | Q2.7
4 | Output | 1 | 220.4 | 伸出 | KM | 0.007 | 0 | Q3.0
|  | 2 |  | 收回 | KM | 0.007 | 0 | Q3.1
|  | 3 |  |  |  | 0.007 | 0 | Q3.2
|  | 4 |  |  |  | 0.007 | 0 | Q3.3
|  | 5 |  |  |  | 0.007 | 0 | Q3.4
|  | 6 |  |  |  | 0.007 | 0 | Q3.5
|  | 7 |  |  |  | 0.007 | 0 | Q3.6
|  | 8 |  |  |  | 0.007 | 0 | Q3.7

## MCP01
Title: |  | 华为 |  |  | Input cards | 6
Area: |  | 密集库 |  |  | Output cards | 4
[5 empty] | TMCount | 0
Node: |  | MCP01
Total Power Consumption of 24V DC0.392 A
Card # | Type | Channel | Equipment | Description | Electric Device | 0.392 | 0 | I/O Address
DI1 | Input | 1 |  | 急停 | ES | 0.007 | 0 | I0.0
|  | 2 |  | 主电状态 | KA1 | 0.007 | 0 | I0.1
|  | 3 |  | 故障确认 | SB1 | 0.007 | 0 | I0.2
|  | 4 |  | 故障消音 | SB2 | 0.007 | 0 | I0.3
|  | 5 |  | 母车1取电状态 | KM | 0.007 | 0 | I0.4
|  | 6 |  | 母车2取电状态 | KM | 0.007 | 0 | I0.5
|  | 7 |  | 母车3取电状态 | KM | 0.007 | 0 | I0.6
|  | 8 |  | 母车4取电状态 | KM | 0.007 | 0 | I0.7
DI1 | Input | 1 |  | 母车5取电状态 | KM | 0.007 | 0 | I1.0
|  | 2 |  | 母车6取电状态 | KM | 0.007 | 0 | I1.1
|  | 3 |  | 母车7取电状态 | KM | 0.007 | 0 | I1.2
|  | 4 |  | 母车8取电状态 | KM | 0.007 | 0 | I1.3
|  | 5 |  | LCP01取电状态 | KM | 0.007 | 0 | I1.4
|  | 6 |  | LCP02取电状态 | KM | 0.007 | 0 | I1.5
|  | 7 |  | LCP03取电状态 | KM | 0.007 | 0 | I1.6
|  | 8 |  | LCP04取电状态 | KM | 0.007 | 0 | I1.7
DI1 | Input | 1 |  | LCP05取电状态 | KM | 0.007 | 0 | I2.0
|  | 2 |  | LCP06取电状态 | KM | 0.007 | 0 | I2.1
|  | 3 |  | LCP07取电状态 | KM | 0.007 | 0 | I2.2
|  | 4 |  | LCP08取电状态 | KM | 0.007 | 0 | I2.3
|  | 5 |  | LCP09取电状态 | KM | 0.007 | 0 | I2.4
|  | 6 |  | LCP10取电状态 | KM | 0.007 | 0 | I2.5
|  | 7 |  | LCP11取电状态 | KM | 0.007 | 0 | I2.6
|  | 8 |  | LCP12取电状态 | KM | 0.007 | 0 | I2.7
DI1 | Input | 1 |  | AGV取电状态 | KM | 0.007 | 0 | I3.0
|  | 2 |  |  |  | 0.007 | 0 | I3.1
|  | 3 |  |  |  | 0.007 | 0 | I3.2
|  | 4 |  |  |  | 0.007 | 0 | I3.3
|  | 5 |  |  |  | 0.007 | 0 | I3.4
|  | 6 |  |  |  | 0.007 | 0 | I3.5
|  | 7 |  |  |  | 0.007 | 0 | I3.6
|  | 8 |  |  |  | 0.007 | 0 | I3.7
5 | Input | 1 |  |  |  | 0.007 | 0 | I4.0
|  | 2 |  |  |  | 0.007 | 0 | I4.1
|  | 3 |  |  |  | 0.007 | 0 | I4.2
|  | 4 |  |  |  | 0.007 | 0 | I4.3
|  | 5 |  |  |  | 0.007 | 0 | I4.4
|  | 6 |  |  |  | 0.007 | 0 | I4.5
|  | 7 |  |  |  | 0.007 | 0 | I4.6
|  | 8 |  |  |  | 0.007 | 0 | I4.7
6 | Input | 1 |  |  |  | 0.007 | 0 | I5.0
|  | 2 |  |  |  | 0.007 | 0 | I5.1
|  | 3 |  |  |  | 0.007 | 0 | I5.2
|  | 4 |  |  |  | 0.007 | 0 | I5.3
|  | 5 |  |  |  | 0.007 | 0 | I5.4
|  | 6 |  |  |  | 0.007 | 0 | I5.5
|  | 7 |  |  |  | 0.007 | 0 | I5.6
|  | 8 |  |  |  | 0.007 | 0 | I5.7
1 | Output | 1 |  | 条件具备 | HL4 | 0.007 | 0 | Q0.0
|  | 2 |  | 负载指示 | HL5 | 0.007 | 0 | Q0.1
|  | 3 |  | 故障指示 | HL6 | 0.007 | 0 | Q0.2
|  | 4 |  | 消音指示 | HL7 | 0.007 | 0 | Q0.3
|  | 5 |  | 灯塔手动指示 | HL8 | 0.007 | 0 | Q0.4
|  | 6 |  | 灯塔自动指示 | HL9 | 0.007 | 0 | Q0.5
|  | 7 |  | 灯塔故障指示 | HL10 | 0.007 | 0 | Q0.6
|  | 8 |  | 蜂鸣器 | HA2 | 0.007 | 0 | Q0.7
2 | Output | 1 |  | 电笛 | KA2 |  |  | Q1.0
|  | 2 |  | 充电桩1 | KM |  |  | Q1.1
|  | 3 |  | 充电桩2 | KM |  |  | Q1.2
|  | 4 |  | 充电桩3 | KM |  |  | Q1.3
|  | 5 |  | 充电桩4 | KM |  |  | Q1.4
|  | 6 |  | 充电桩5 | KM |  |  | Q1.5
|  | 7 |  | 充电桩6 | KM |  |  | Q1.6
|  | 8 |  | 充电桩7 | KM |  |  | Q1.7
3 | Output | 1 |  | 充电桩8 | KM | 0.007 | 0 | Q2.0
|  | 2 |  |  |  | 0.007 | 0 | Q2.1
|  | 3 |  |  |  | 0.007 | 0 | Q2.2
|  | 4 |  |  |  | 0.007 | 0 | Q2.3
|  | 5 |  |  |  | 0.007 | 0 | Q2.4
|  | 6 |  |  |  | 0.007 | 0 | Q2.5
|  | 7 |  |  |  | 0.007 | 0 | Q2.6
|  | 8 |  |  |  | 0.007 | 0 | Q2.7
4 | Output | 1 |  |  |  | 0.007 | 0 | Q3.0
|  | 2 |  |  |  | 0.007 | 0 | Q3.1
|  | 3 |  |  |  | 0.007 | 0 | Q3.2
|  | 4 |  |  |  | 0.007 | 0 | Q3.3
|  | 5 |  |  |  | 0.007 | 0 | Q3.4
|  | 6 |  |  |  | 0.007 | 0 | Q3.5
|  | 7 |  |  |  | 0.007 | 0 | Q3.6
|  | 8 |  |  |  | 0.007 | 0 | Q3.7

## 提升机
Title: |  | 华为 |  |  | Input cards | 4
Area: |  | 密集库 |  |  | Output cards | 2
[5 empty] | TMCount | 0
Node: |  | 提升机
Total Power Consumption of 24V DC0.238 A
Card # | Type | Channel | Equipment | Description | Electric Device | 0.238 | 0 | I/O Address
1 | Input | 1 |  | 急停 | ES | 0.007 | 0 | I0.0
|  | 2 |  | 手动/自动 | SA | 0.007 | 0 | I0.1
|  | 3 |  | 故障确认 | SB1/HL1 | 0.007 | 0 | I0.2
|  | 4 |  | 上升 | SB2.1 | 0.007 | 0 | I0.3
|  | 5 |  | 下降 | SB2.2 | 0.007 | 0 | I0.4
|  | 6 |  | 输送正转 | SB3.1 | 0.007 | 0 | I0.5
|  | 7 |  | 输送反转 | SB3.2 | 0.007 | 0 | I0.6
|  | 8 |  |  |  | 0.007 | 0 | I0.7
2 | Input | 1 |  |  |  | 0.007 | 0 | I1.0
|  | 2 |  |  |  | 0.007 | 0 | I1.1
3
4
5
6
7
8
3 | Input | 1 | 101 | 空开 | QF | 0.007 | 0 | I2.0
|  | 2 |  | 运行反馈 | KM | 0.007 | 0 | I2.1
|  | 3 | 101.1 | 升降变频器空开 | QF | 0.007 | 0 | I2.2
|  | 4 |  | 抱闸反馈 | KM | 0.007 | 0 | I2.3
|  | 5 |  | 超限检测光电开关1 | BQ1 | 0.007 | 0 | I2.4
|  | 6 |  | 到位检测光电开关1 | BQ2 | 0.007 | 0 | I2.5
|  | 7 |  | 到位检测光电开关2 | BQ3 | 0.007 | 0 | I2.6
|  | 8 |  | 超限检测光电开关2 | BQ4 | 0.007 | 0 | I2.7
4 | Input | 1 |  | 原点检测 | BQ1.1 | 0.007 | 0 | I3.0
|  | 2 |  | 定位检测 | BQ1.2 | 0.007 | 0 | I3.1
|  | 3 |  | 上减速 | BQ2.1 | 0.007 | 0 | I3.2
|  | 4 |  | 下减速 | BQ2.2 | 0.007 | 0 | I3.3
|  | 5 |  | 上极限 | SA1 | 0.007 | 0 | I3.4
|  | 6 |  | 下极限 | SA2 | 0.007 | 0 | I3.5
|  | 7 |  |  |  | 0.007 | 0 | I3.6
|  | 8 |  |  |  | 0.007 | 0 | I3.7
1 | Output | 1 |  | 急停指示 | HL1 | 0.007 | 0 | Q0.0
|  | 2 |  | 故障指示 | SB1/HL1 | 0.007 | 0 | Q0.1
|  | 3 | 101 | 输送正转 | KM | 0.007 | 0 | Q0.2
|  | 4 |  | 输送反转 | KM | 0.007 | 0 | Q0.3
|  | 5 | 101.1 | 变频器抱闸控制 | KM | 0.007 | 0 | Q0.4
|  | 6 |  |  |  | 0.007 | 0 | Q0.5
|  | 7 |  |  |  | 0.007 | 0 | Q0.6
|  | 8 |  |  |  | 0.007 | 0 | Q0.7
2 | Output | 1
2
3
4
5
6
7
8

## RGV
Title: |  | 华为 |  |  | Input cards | 0
Area: |  | 密集库 |  |  | Output cards | 0
[5 empty] | TMCount | 0
Node: |  | RGV
Total Power Consumption of 24V DC0.66 A
Card # | Type | Channel | Equipment(设备) | Description（描述） | Electric Device（电动装置） | 0.402 | 0.258 | I/O Address
PLC1-A1 | DIa | 0 | 行走 | 行走电机抱闸打开 | KA | 0.007 | 0 | I0.0
|  | 1 |  | 手动/自动 | SA1 | 0.007 | 0 | I0.1
|  | 2 |  | 急停 | ES | 0.007 | 0 | I0.2
|  | 3 |  |  |  | 0.007 | 0 | I0.3
|  | 4 |  |  |  | 0.007 | 0 | I0.4
|  | 5 |  |  |  | 0.007 | 0 | I0.5
|  | 6 |  |  |  | 0.007 | 0 | I0.6
|  | 7 |  |  |  | 0.007 | 0 | I0.7
| DIb | 0 |  |  |  | 0.007 | 0 | I1.0
|  | 1 |  |  |  | 0.007 | 0 | I1.1
|  | 2 |  |  |  | 0.007 | 0 | I1.2
|  | 3 |  |  |  | 0.007 | 0 | I1.3
|  | 4 |  |  |  | 0.007 | 0 | I1.4
|  | 5 |  |  |  | 0.007 | 0 | I1.5
没有点
没有点
PLC1-A2 | DIa | 0 | 115 | 行走变频器空开 | QF | 0.007 | 0 | I2.0
|  | 1 |  | 抱闸反馈（抱闸电压220） | KMB | 0.007 | 0 | I2.1
|  | 2 | 115.1 | 升降变频器空开 | QF | 0.007 | 0 | I2.2
|  | 3 |  | 抱闸反馈（抱闸电压220） | KM | 0.007 | 0 | I2.3
|  | 4 | 115.2 | 叉子变频器空开 | BQ1 | 0.007 | 0 | I2.4
|  | 5 |  | 抱闸反馈（抱闸电压380） | BQ2 | 0.007 | 0 | I2.5
|  | 6 |  |  | BQ3 | 0.007 | 0 | I2.6
|  | 7 |  |  | BQ4 | 0.007 | 0 | I2.7
| DIb | 0 |  | 行走左极限 | SA1.1 | 0.007 | 0 | I3.0
|  | 1 |  | 行走右极限 | SA1.2 | 0.007 | 0 | I3.1
|  | 2 |  | 原点检测 | BQ1.1 | 0.007 | 0 | I3.2
|  | 3 |  | 定位检测 | BQ1.2 | 0.007 | 0 | I3.3
|  | 4 |  | 上减速 | BQ2.1 | 0.007 | 0 | I3.4
|  | 5 |  | 下减速 | BQ2.2 | 0.007 | 0 | I3.5
|  | 6 |  | 上极限 | SA2.1 | 0.007 | 0 | I3.6
|  | 7 |  | 下极限 | SA2.2 | 0.007 | 0 | I3.7
PLC1-A3 | DIa | 0 |  | 叉子原点 | SQ1 | 0.007 | 0 | I2.0
|  | 1 |  | 叉子左极限 | SA3.1 | 0.007 | 0 | I2.1
|  | 2 |  | 叉子右极限 | SA3.2 | 0.007 | 0 | I2.2
|  | 3 |  | 插孔探测1(激光测距型) | BQ3.1 | 0.007 | 0 | I2.3
|  | 4 |  | 插孔探测2(激光测距型) | BQ3.2 | 0.007 | 0 | I2.4
|  | 5 |  | 托盘墩子检测1 | BQ4.1 | 0.007 | 0 | I2.5
|  | 6 |  | 托盘墩子检测2 | BQ4.2 | 0.007 | 0 | I2.6
|  | 7 |  | RGV桌板检测 | BQ5.1 | 0.007 | 0 | I2.7
| DIb | 0 |  |  | BQ1.1 | 0.007 | 0 | I3.0
|  | 1 |  |  | BQ1.2 | 0.007 | 0 | I3.1
|  | 2 |  |  | BQ2.1 | 0.007 | 0 | I3.2
|  | 3 |  |  | BQ2.2 | 0.007 | 0 | I3.3
|  | 4 |  |  | SA1 | 0.007 | 0 | I3.4
|  | 5 |  |  | SA2 | 0.007 | 0 | I3.5
|  | 6 |  |  |  | 0.007 | 0 | I3.6
|  | 7 |  |  |  | 0.007 | 0 | I3.7
PLC1-A1 | DQa | 0 |  | 黄灯 | HL1 | 0.01 | 0.018 | Q0.0
|  | 1 |  | 绿灯 | HL2 | 0.01 | 0.018 | Q0.1
|  | 2 |  | 红灯 | HL3 | 0.01 | 0.075 | Q0.2
|  | 3 |  | 蜂鸣器 | HA | 0.01 | 0.018 | Q0.3
|  | 4 |  |  |  | 0.01 | 0.018 | Q0.4
|  | 5 |  |  |  | 0.01 | 0.075 | Q0.5
|  | 6 |  |  |  | 0.01 | 0.018 | Q0.6
|  | 7 |  |  |  | 0.01 | 0.018 | Q0.7
| DQb | 0 | [5 empty] | Q1.0
|  | 1 | [5 empty] | Q1.1
没有点
PLC1-A2 | DQa | 0 | 行走 | 行走变频器使能 | VF | 0.01 | 0.018 | Q2.0
|  | 1 |  | 行走变频器故障复位 | VF | 0.01 | 0.018 | Q2.1
|  | 2 | 升降 | 升降抱闸控制 | VF | 0.01 | 0.075 | Q2.2
|  | 3 | 伸叉 | 伸叉抱闸控制 | VF | 0.01 | 0.018 | Q2.3
|  | 4 |  |  |  | 0.01 | 0.075 | Q2.4
|  | 5 |  |  |  | 0.01 | 0.075 | Q2.5
|  | 6 |  |  |  | 0.01 | 0.018 | Q2.6
|  | 7 |  |  |  | 0.01 | 0.018 | Q2.7
| DQb | 0 |  |  |  | 0.01 | 0.018 | Q3.0
|  | 1 |  |  |  | 0.01 | 0.018 | Q3.1
|  | 2 |  |  |  | 0.01 | 0.075 | Q3.2
|  | 3 |  |  |  | 0.01 | 0.018 | Q3.3
|  | 4 |  |  |  | 0.01 | 0.018 | Q3.4
|  | 5 |  |  |  | 0.01 | 0.075 | Q3.5
|  | 6 |  |  |  | 0.01 | 0.018 | Q3.6
|  | 7 |  |  |  | 0.01 | 0.018 | Q3.7

## 母车
Title: |  | 华为 |  |  | Input cards | 0
Area: |  | 密集库 |  |  | Output cards | 0
[5 empty] | TMCount | 0
Node: |  | 母车
Total Power Consumption of 24V DC0.66 A
Card # | Type | Channel | Equipment(设备) | Description（描述） | Electric Device（电动装置） | 0.402 | 0.258 | I/O Address
PLC1-A1 | DIa | 0 | 行走 | 行走电机抱闸打开 | KA | 0.007 | 0 | I0.0
|  | 1 |  | 手动/自动 | SA1 | 0.007 | 0 | I0.1
|  | 2 |  | 急停 | ES | 0.007 | 0 | I0.2
|  | 3 |  |  |  | 0.007 | 0 | I0.3
|  | 4 |  |  |  | 0.007 | 0 | I0.4
|  | 5 |  |  |  | 0.007 | 0 | I0.5
|  | 6 |  |  |  | 0.007 | 0 | I0.6
|  | 7 |  |  |  | 0.007 | 0 | I0.7
| DIb | 0 |  | 行走变频器空开 | QF | 0.007 | 0 | I1.0
|  | 1 |  | 行走变频器抱闸反馈 | KMB | 0.007 | 0 | I1.1
|  | 2 |  |  |  | 0.007 | 0 | I1.2
|  | 3 |  | 输送变频器空开 | QF | 0.007 | 0 | I1.3
|  | 4 |  | 输送变频器故障反馈 |  | 0.007 | 0 | I1.4
|  | 5 |  |  |  | 0.007 | 0 | I1.5
没有点
没有点
PLC1-A2 | DIa | 0 |  | 托盘左超限检测 | BQ1 | 0.007 | 0 | I2.0
|  | 1 |  | 托盘左到位检测 | BQ2 | 0.007 | 0 | I2.1
|  | 2 |  | 托盘右到位检测 | BQ3 | 0.007 | 0 | I2.2
|  | 3 |  | 托盘右超限检测 | BQ4 | 0.007 | 0 | I2.3
|  | 4 |  | 托盘有无检测 | BQ5 | 0.007 | 0 | I2.4
|  | 5 |  | 穿梭板左超限 | BQ6 | 0.007 | 0 | I2.5
|  | 6 |  | 穿梭板左超限 | BQ7 | 0.007 | 0 | I2.6
|  | 7 |  | 穿梭板有无 | BQ8 | 0.007 | 0 | I2.7
| DIb | 0 |  |  |  | 0.007 | 0 | I3.0
|  | 1 |  |  |  | 0.007 | 0 | I3.1
|  | 2 |  |  |  | 0.007 | 0 | I3.2
|  | 3 |  |  |  | 0.007 | 0 | I3.3
|  | 4 |  |  |  | 0.007 | 0 | I3.4
|  | 5 |  |  |  | 0.007 | 0 | I3.5
|  | 6 |  |  |  | 0.007 | 0 | I3.6
|  | 7 |  |  |  | 0.007 | 0 | I3.7
PLC1-RS232 | DIa | 0 |  | 杂物检测A面 | RS232 | 0.007 | 0 | I2.0
|  | 1 |  |  |  | 0.007 | 0 | I2.1
|  | 2 |  |  |  | 0.007 | 0 | I2.2
|  | 3 |  |  |  | 0.007 | 0 | I2.3
|  | 4 |  |  |  | 0.007 | 0 | I2.4
|  | 5 |  |  |  | 0.007 | 0 | I2.5
|  | 6 |  |  |  | 0.007 | 0 | I2.6
|  | 7 |  |  |  | 0.007 | 0 | I2.7
| DIb | 0 |  | 杂物检测B面 | RS232 | 0.007 | 0 | I3.0
|  | 1 |  |  |  | 0.007 | 0 | I3.1
|  | 2 |  |  |  | 0.007 | 0 | I3.2
|  | 3 |  |  |  | 0.007 | 0 | I3.3
|  | 4 |  |  |  | 0.007 | 0 | I3.4
|  | 5 |  |  |  | 0.007 | 0 | I3.5
|  | 6 |  |  |  | 0.007 | 0 | I3.6
|  | 7 |  |  |  | 0.007 | 0 | I3.7
PLC1-A1 | DQa | 0 |  | 行走变频器使能 |  | 0.01 | 0.018 | Q0.0
|  | 1 |  | 行走变频器复位 |  | 0.01 | 0.018 | Q0.1
|  | 2 |  |  |  | 0.01 | 0.075 | Q0.2
|  | 3 |  |  |  | 0.01 | 0.018 | Q0.3
|  | 4 |  |  |  | 0.01 | 0.018 | Q0.4
|  | 5 |  | 输送变频器故障复位 |  | 0.01 | 0.075 | Q0.5
|  | 6 |  | 输送变频器正转 |  | 0.01 | 0.018 | Q0.6
|  | 7 |  | 输送变频器反转 |  | 0.01 | 0.018 | Q0.7
| DQb | 0 | [5 empty] | Q1.0
|  | 1 | [5 empty] | Q1.1
没有点
PLC1-A2 | DQa | 0 |  | 黄灯 | HL1 | 0.01 | 0.018 | Q2.0
|  | 1 |  | 绿灯 | HL2 | 0.01 | 0.018 | Q2.1
|  | 2 |  | 红灯 | HL3 | 0.01 | 0.075 | Q2.2
|  | 3 |  | 蜂鸣器 | HA1 | 0.01 | 0.018 | Q2.3
|  | 4 |  | LED-红灯 | KA2.1 | 0.01 | 0.075 | Q2.4
|  | 5 |  | LED-绿灯 | KA2.2 | 0.01 | 0.075 | Q2.5
|  | 6 |  | LED-蓝灯 | KA2.3 | 0.01 | 0.018 | Q2.6
|  | 7 |  |  |  | 0.01 | 0.018 | Q2.7
| DQb | 0 |  |  |  | 0.01 | 0.018 | Q3.0
|  | 1 |  |  |  | 0.01 | 0.018 | Q3.1
|  | 2 |  |  |  | 0.01 | 0.075 | Q3.2
|  | 3 |  |  |  | 0.01 | 0.018 | Q3.3
|  | 4 |  |  |  | 0.01 | 0.018 | Q3.4
|  | 5 |  |  |  | 0.01 | 0.075 | Q3.5
|  | 6 |  |  |  | 0.01 | 0.018 | Q3.6
|  | 7 |  |  |  | 0.01 | 0.018 | Q3.7

## IO
Name | Path | Data Type | Logical Address | Comment | Hmi Visible | Hmi Accessible | Hmi Writeable | Typeobject ID | Version ID
QF102 | IO | Bool | %I60.0 | 空开_102 | TRUE | TRUE | TRUE
102_Running | IO | Bool | %I60.1 | 运行反馈_102 | TRUE | TRUE | TRUE
QF251 | IO | Bool | %I60.2 | 空开_251 | TRUE | TRUE | TRUE
251_Running | IO | Bool | %I60.3 | 运行反馈_251 | TRUE | TRUE | TRUE
SQ1A102 | IO | Bool | %I60.4 | 升降高位_102 | TRUE | TRUE | TRUE
SQ2A102 | IO | Bool | %I60.5 | 升降低位_102 | TRUE | TRUE | TRUE
QF103 | IO | Bool | %I61.0 | 空开_103 | TRUE | TRUE | TRUE
103_Running | IO | Bool | %I61.1 | 运行反馈_103 | TRUE | TRUE | TRUE
BQ1A103 | IO | Bool | %I61.2 | 超限光电开关1_103 | TRUE | TRUE | TRUE
BQ2A103 | IO | Bool | %I61.3 | 到位光电开关1_103 | TRUE | TRUE | TRUE
BQ3A103 | IO | Bool | %I61.4 | 到位光电开关2_103 | TRUE | TRUE | TRUE
BQ4A103 | IO | Bool | %I61.5 | 超限光电开关2_103 | TRUE | TRUE | TRUE
QF104 | IO | Bool | %I62.0 | 空开_104 | TRUE | TRUE | TRUE
104_Running | IO | Bool | %I62.1 | 运行反馈_104 | TRUE | TRUE | TRUE
BQ1A104 | IO | Bool | %I62.2 | 到位光电开关_104 | TRUE | TRUE | TRUE
BQ2A104 | IO | Bool | %I62.3 | 超限光电开关_104 | TRUE | TRUE | TRUE
QF105 | IO | Bool | %I62.4 | 空开_105 | TRUE | TRUE | TRUE
105_Running | IO | Bool | %I62.5 | 运行反馈_105 | TRUE | TRUE | TRUE
BQ1A105 | IO | Bool | %I62.6 | 到位光电开关_105 | TRUE | TRUE | TRUE
BQ2A105 | IO | Bool | %I62.7 | 超限光电开关_105 | TRUE | TRUE | TRUE
QF106 | IO | Bool | %I63.0 | 空开_106 | TRUE | TRUE | TRUE
106_Running | IO | Bool | %I63.1 | 运行反馈_106 | TRUE | TRUE | TRUE
BQ1A106 | IO | Bool | %I63.2 | 到位光电开关_106 | TRUE | TRUE | TRUE
BQ2A106 | IO | Bool | %I63.3 | 超限光电开关_106 | TRUE | TRUE | TRUE
QF107 | IO | Bool | %I63.4 | 空开_107 | TRUE | TRUE | TRUE
107_Running | IO | Bool | %I63.5 | 运行反馈_107 | TRUE | TRUE | TRUE
BQ1A107 | IO | Bool | %I63.6 | 到位光电开关_107 | TRUE | TRUE | TRUE
QF108 | IO | Bool | %I64.0 | 空开_108 | TRUE | TRUE | TRUE
108_Running | IO | Bool | %I64.1 | 运行反馈_108 | TRUE | TRUE | TRUE
QF252 | IO | Bool | %I64.2 | 空开_252 | TRUE | TRUE | TRUE
252_Running | IO | Bool | %I64.3 | 运行反馈_252 | TRUE | TRUE | TRUE
SQ1A108 | IO | Bool | %I64.4 | 升降高位_108 | TRUE | TRUE | TRUE
SQ2A108 | IO | Bool | %I64.5 | 升降低位_108 | TRUE | TRUE | TRUE
QF109 | IO | Bool | %I65.0 | 空开_109 | TRUE | TRUE | TRUE
109_Running | IO | Bool | %I65.1 | 运行反馈_109 | TRUE | TRUE | TRUE
BQ1A109 | IO | Bool | %I65.2 | 到位光电开关1_109 | TRUE | TRUE | TRUE
BQ2A109 | IO | Bool | %I65.3 | 到位光电开关2_109 | TRUE | TRUE | TRUE
QF110 | IO | Bool | %I65.4 | 空开_110 | TRUE | TRUE | TRUE
110_Running | IO | Bool | %I65.5 | 运行反馈_110 | TRUE | TRUE | TRUE
BQ1A110 | IO | Bool | %I65.6 | 到位光电开关1_110 | TRUE | TRUE | TRUE
BQ2A110 | IO | Bool | %I65.7 | 条码扫描触发_110 | TRUE | TRUE | TRUE
QF111 | IO | Bool | %I66.0 | 空开_111 | TRUE | TRUE | TRUE
111_Running | IO | Bool | %I66.1 | 运行反馈_111 | TRUE | TRUE | TRUE
QF253 | IO | Bool | %I66.2 | 空开_253 | TRUE | TRUE | TRUE
253_Running | IO | Bool | %I66.3 | 运行反馈_253 | TRUE | TRUE | TRUE
SQ1A111 | IO | Bool | %I66.4 | 升降高位_111 | TRUE | TRUE | TRUE
SQ2A111 | IO | Bool | %I66.5 | 升降低位_111 | TRUE | TRUE | TRUE
QF112 | IO | Bool | %I67.0 | 空开_112 | TRUE | TRUE | TRUE
112_Running | IO | Bool | %I67.1 | 运行反馈_112 | TRUE | TRUE | TRUE
BQ1A112 | IO | Bool | %I67.2 | 到位光电开关1_112 | TRUE | TRUE | TRUE
BQ2A112 | IO | Bool | %I67.3 | 到位光电开关2_112 | TRUE | TRUE | TRUE
QF113 | IO | Bool | %I67.4 | 空开_113 | TRUE | TRUE | TRUE
113_Running | IO | Bool | %I67.5 | 运行反馈_113 | TRUE | TRUE | TRUE
BQ1A113 | IO | Bool | %I67.6 | 到位光电开关1_113 | TRUE | TRUE | TRUE
BQ2A113 | IO | Bool | %I67.7 | 到位光电开关2_113 | TRUE | TRUE | TRUE
BQ3A113 | IO | Bool | %I68.0 | 到位光电开关3_113 | TRUE | TRUE | TRUE
LCP01_QS01 | IO | Bool | %I68.7 | 子站总隔离开关_LCP01 | TRUE | TRUE | TRUE
102_FW | IO | Bool | %Q60.0 | 正转_102 | TRUE | TRUE | TRUE
102_BW | IO | Bool | %Q60.1 | 反转_102 | TRUE | TRUE | TRUE
251_FW | IO | Bool | %Q60.2 | 正转_251 | TRUE | TRUE | TRUE
103_FW | IO | Bool | %Q60.4 | 正转_103 | TRUE | TRUE | TRUE
103_BW | IO | Bool | %Q60.5 | 反转_103 | TRUE | TRUE | TRUE
104_FW | IO | Bool | %Q60.6 | 正转_104 | TRUE | TRUE | TRUE
104_BW | IO | Bool | %Q60.7 | 反转_104 | TRUE | TRUE | TRUE
105_FW | IO | Bool | %Q61.0 | 正转_105 | TRUE | TRUE | TRUE
105_BW | IO | Bool | %Q61.1 | 反转_105 | TRUE | TRUE | TRUE
106_FW | IO | Bool | %Q61.2 | 正转_106 | TRUE | TRUE | TRUE
106_BW | IO | Bool | %Q61.3 | 反转_106 | TRUE | TRUE | TRUE
107_FW | IO | Bool | %Q61.4 | 正转_107 | TRUE | TRUE | TRUE
107_BW | IO | Bool | %Q61.5 | 反转_107 | TRUE | TRUE | TRUE
108_FW | IO | Bool | %Q61.6 | 正转_108 | TRUE | TRUE | TRUE
108_BW | IO | Bool | %Q61.7 | 反转_108 | TRUE | TRUE | TRUE
252_FW | IO | Bool | %Q62.0 | 正转_252 | TRUE | TRUE | TRUE
109_FW | IO | Bool | %Q62.2 | 正转_109 | TRUE | TRUE | TRUE
109_BW | IO | Bool | %Q62.3 | 反转_109 | TRUE | TRUE | TRUE
110_FW | IO | Bool | %Q62.4 | 正转_110 | TRUE | TRUE | TRUE
110_BW | IO | Bool | %Q62.5 | 反转_110 | TRUE | TRUE | TRUE
111_FW | IO | Bool | %Q62.6 | 正转_111 | TRUE | TRUE | TRUE
111_BW | IO | Bool | %Q62.7 | 反转_111 | TRUE | TRUE | TRUE
253_FW | IO | Bool | %Q63.0 | 正转_253 | TRUE | TRUE | TRUE
112_FW | IO | Bool | %Q63.2 | 正转_112 | TRUE | TRUE | TRUE
112_BW | IO | Bool | %Q63.3 | 反转_112 | TRUE | TRUE | TRUE
113_FW | IO | Bool | %Q63.4 | 正转_113 | TRUE | TRUE | TRUE
113_BW | IO | Bool | %Q63.5 | 反转_113 | TRUE | TRUE | TRUE
QF114 | IO | Bool | %I80.0 | 空开_114 | TRUE | TRUE | TRUE
114_Running | IO | Bool | %I80.1 | 运行反馈_114 | TRUE | TRUE | TRUE
BQ1A114 | IO | Bool | %I80.2 | 到位光电开关_114 | TRUE | TRUE | TRUE
QF116 | IO | Bool | %I80.3 | 空开_116 | TRUE | TRUE | TRUE
116_Running | IO | Bool | %I80.4 | 运行反馈_116 | TRUE | TRUE | TRUE
BQ1A116 | IO | Bool | %I80.5 | 到位光电开关_116 | TRUE | TRUE | TRUE
QF275 | IO | Bool | %I80.6 | 空开_275 | TRUE | TRUE | TRUE
275_Running | IO | Bool | %I80.7 | 运行反馈_275 | TRUE | TRUE | TRUE
SQ1A116 | IO | Bool | %I81.0 | 升降高位_116 | TRUE | TRUE | TRUE
SQ2A116 | IO | Bool | %I81.1 | 升降低位_116 | TRUE | TRUE | TRUE
SA1A116 | IO | Bool | %I81.2 | 预留1_116 | TRUE | TRUE | TRUE
SA2A116 | IO | Bool | %I81.3 | 预留2_116 | TRUE | TRUE | TRUE
QF117 | IO | Bool | %I81.4 | 空开_117 | TRUE | TRUE | TRUE
117_Running | IO | Bool | %I81.5 | 运行反馈_117 | TRUE | TRUE | TRUE
BQ1A117 | IO | Bool | %I81.6 | 到位光电开关_117 | TRUE | TRUE | TRUE
QF118 | IO | Bool | %I82.0 | 空开_118 | TRUE | TRUE | TRUE
118_Running | IO | Bool | %I82.1 | 运行反馈_118 | TRUE | TRUE | TRUE
QF254 | IO | Bool | %I82.2 | 空开_254 | TRUE | TRUE | TRUE
254_Running | IO | Bool | %I82.3 | 运行反馈_254 | TRUE | TRUE | TRUE
SQ1A118 | IO | Bool | %I82.4 | 升降高位_118 | TRUE | TRUE | TRUE
SQ2A118 | IO | Bool | %I82.5 | 升降低位_118 | TRUE | TRUE | TRUE
QF119 | IO | Bool | %I83.0 | 空开_119 | TRUE | TRUE | TRUE
119_Running | IO | Bool | %I83.1 | 运行反馈_119 | TRUE | TRUE | TRUE
QF270 | IO | Bool | %I83.2 | 空开_270 | TRUE | TRUE | TRUE
270_Running | IO | Bool | %I83.3 | 运行反馈_270 | TRUE | TRUE | TRUE
QF271 | IO | Bool | %I83.4 | 空开_271 | TRUE | TRUE | TRUE
271_Running | IO | Bool | %I83.5 | 运行反馈_271 | TRUE | TRUE | TRUE
SQ1A119 | IO | Bool | %I83.6 | 高位_119 | TRUE | TRUE | TRUE
SQ2A119 | IO | Bool | %I83.7 | 中位_119 | TRUE | TRUE | TRUE
SQ3A119 | IO | Bool | %I84.0 | 低位_119 | TRUE | TRUE | TRUE
SA1A119 | IO | Bool | %I84.1 | 高限位_119 | TRUE | TRUE | TRUE
SA2A119 | IO | Bool | %I84.2 | 低限位_119 | TRUE | TRUE | TRUE
SQ4A119 | IO | Bool | %I84.3 | 左叉伸出到位_119 | TRUE | TRUE | TRUE
SQ5A119 | IO | Bool | %I84.4 | 左叉收缩到位_119 | TRUE | TRUE | TRUE
SQ6A119 | IO | Bool | %I84.5 | 右叉伸出到位_119 | TRUE | TRUE | TRUE
SQ7A119 | IO | Bool | %I84.6 | 右叉收缩到位_119 | TRUE | TRUE | TRUE
BQ1A119 | IO | Bool | %I84.7 | 计数光电管_119 | TRUE | TRUE | TRUE
QF120 | IO | Bool | %I85.0 | 空开_120 | TRUE | TRUE | TRUE
120_Running | IO | Bool | %I85.1 | 运行反馈_120 | TRUE | TRUE | TRUE
BQ1A120 | IO | Bool | %I85.2 | 到位光电开关_120 | TRUE | TRUE | TRUE
BQ2A120 | IO | Bool | %I85.3 | 条码扫描触发_120 | TRUE | TRUE | TRUE
QF121 | IO | Bool | %I85.4 | 空开_121 | TRUE | TRUE | TRUE
121_Running | IO | Bool | %I85.5 | 运行反馈_121 | TRUE | TRUE | TRUE
BQ1A121 | IO | Bool | %I85.6 | 到位光电开关_121 | TRUE | TRUE | TRUE
QF122 | IO | Bool | %I86.0 | 空开_122 | TRUE | TRUE | TRUE
122_Running | IO | Bool | %I86.1 | 运行反馈_122 | TRUE | TRUE | TRUE
QF255 | IO | Bool | %I86.2 | 空开_255 | TRUE | TRUE | TRUE
255_Running | IO | Bool | %I86.3 | 运行反馈_255 | TRUE | TRUE | TRUE
SQ1A122 | IO | Bool | %I86.4 | 升降高位_122 | TRUE | TRUE | TRUE
SQ2A122 | IO | Bool | %I86.5 | 升降低位_122 | TRUE | TRUE | TRUE
QF123 | IO | Bool | %I87.0 | 空开_123 | TRUE | TRUE | TRUE
123_Running | IO | Bool | %I87.1 | 运行反馈_123 | TRUE | TRUE | TRUE
BQ1A123 | IO | Bool | %I87.2 | 到位光电开关_123 | TRUE | TRUE | TRUE
LCP02_QS02 | IO | Bool | %I87.7 | 子站总隔离开关_LCP02 | TRUE | TRUE | TRUE
114_FW | IO | Bool | %Q80.0 | 正转_114 | TRUE | TRUE | TRUE
114_BW | IO | Bool | %Q80.1 | 反转_114 | TRUE | TRUE | TRUE
116_FW | IO | Bool | %Q80.2 | 正转_116 | TRUE | TRUE | TRUE
116_BW | IO | Bool | %Q80.3 | 反转_116 | TRUE | TRUE | TRUE
275_FW | IO | Bool | %Q80.4 | 正转_275 | TRUE | TRUE | TRUE
275_BW | IO | Bool | %Q80.5 | 反转_275 | TRUE | TRUE | TRUE
117_FW | IO | Bool | %Q80.6 | 正转_117 | TRUE | TRUE | TRUE
117_BW | IO | Bool | %Q80.7 | 反转_117 | TRUE | TRUE | TRUE
118_FW | IO | Bool | %Q81.0 | 正转_118 | TRUE | TRUE | TRUE
118_BW | IO | Bool | %Q81.1 | 反转_118 | TRUE | TRUE | TRUE
254_FW | IO | Bool | %Q81.2 | 正转_254 | TRUE | TRUE | TRUE
119_FW | IO | Bool | %Q81.4 | 正转_119 | TRUE | TRUE | TRUE
270_FW | IO | Bool | %Q82.0 | 正转_270 | TRUE | TRUE | TRUE
270_BW | IO | Bool | %Q82.1 | 反转_270 | TRUE | TRUE | TRUE
271_FW | IO | Bool | %Q82.2 | 正转_271 | TRUE | TRUE | TRUE
271_BW | IO | Bool | %Q82.3 | 反转_271 | TRUE | TRUE | TRUE
120_FW | IO | Bool | %Q82.4 | 正转_120 | TRUE | TRUE | TRUE
120_BW | IO | Bool | %Q82.5 | 反转_120 | TRUE | TRUE | TRUE
121_FW | IO | Bool | %Q82.6 | 正转_121 | TRUE | TRUE | TRUE
121_BW | IO | Bool | %Q82.7 | 反转_121 | TRUE | TRUE | TRUE
122_FW | IO | Bool | %Q83.0 | 正转_122 | TRUE | TRUE | TRUE
122_BW | IO | Bool | %Q83.1 | 反转_122 | TRUE | TRUE | TRUE
255_FW | IO | Bool | %Q83.2 | 正转_255 | TRUE | TRUE | TRUE
123_FW | IO | Bool | %Q83.4 | 正转_123 | TRUE | TRUE | TRUE
123_BW | IO | Bool | %Q83.5 | 反转_123 | TRUE | TRUE | TRUE
QF124 | IO | Bool | %I100.0 | 空开_124 | TRUE | TRUE | TRUE
124_Running | IO | Bool | %I100.1 | 运行反馈_124 | TRUE | TRUE | TRUE
BQ1A124 | IO | Bool | %I100.2 | 到位光电开关_124 | TRUE | TRUE | TRUE
BQ2A124 | IO | Bool | %I100.3 | 杂物检测光电管_124 | TRUE | TRUE | TRUE
QF125 | IO | Bool | %I100.4 | 空开_125 | TRUE | TRUE | TRUE
125_Running | IO | Bool | %I100.5 | 运行反馈_125 | TRUE | TRUE | TRUE
QF256 | IO | Bool | %I100.6 | 空开_256 | TRUE | TRUE | TRUE
256_Running | IO | Bool | %I100.7 | 运行反馈_256 | TRUE | TRUE | TRUE
SQ1A125 | IO | Bool | %I101.0 | 升降高位_125 | TRUE | TRUE | TRUE
SQ2A125 | IO | Bool | %I101.1 | 升降低位_125 | TRUE | TRUE | TRUE
QF126 | IO | Bool | %I101.4 | 空开_126 | TRUE | TRUE | TRUE
126_Running | IO | Bool | %I101.5 | 运行反馈_126 | TRUE | TRUE | TRUE
QF272 | IO | Bool | %I101.6 | 空开_272 | TRUE | TRUE | TRUE
272_Running | IO | Bool | %I101.7 | 运行反馈_272 | TRUE | TRUE | TRUE
QF273 | IO | Bool | %I102.0 | 空开_273 | TRUE | TRUE | TRUE
273_Running | IO | Bool | %I102.1 | 运行反馈_273 | TRUE | TRUE | TRUE
SQ1A126 | IO | Bool | %I102.2 | 高位_126 | TRUE | TRUE | TRUE
SQ2A126 | IO | Bool | %I102.3 | 中位_126 | TRUE | TRUE | TRUE
SQ3A126 | IO | Bool | %I102.4 | 低位_126 | TRUE | TRUE | TRUE
SA1A126 | IO | Bool | %I102.5 | 高限位_126 | TRUE | TRUE | TRUE
SA2A126 | IO | Bool | %I102.6 | 低限位_126 | TRUE | TRUE | TRUE
SQ4A126 | IO | Bool | %I102.7 | 左叉伸出到位_126 | TRUE | TRUE | TRUE
SQ5A126 | IO | Bool | %I103.0 | 左叉收缩到位_126 | TRUE | TRUE | TRUE
SQ6A126 | IO | Bool | %I103.1 | 右叉伸出到位_126 | TRUE | TRUE | TRUE
SQ7A126 | IO | Bool | %I103.2 | 右叉收缩到位_126 | TRUE | TRUE | TRUE
BQ1A126 | IO | Bool | %I103.3 | 计数光电管_126 | TRUE | TRUE | TRUE
QF127 | IO | Bool | %I103.4 | 空开_127 | TRUE | TRUE | TRUE
127_Running | IO | Bool | %I103.5 | 运行反馈_127 | TRUE | TRUE | TRUE
BQ1A127 | IO | Bool | %I103.6 | 到位光电开关_127 | TRUE | TRUE | TRUE
QF129 | IO | Bool | %I104.0 | 空开_129 | TRUE | TRUE | TRUE
129_Running | IO | Bool | %I104.1 | 运行反馈_129 | TRUE | TRUE | TRUE
BQ1A129 | IO | Bool | %I104.2 | 到位光电开关_129 | TRUE | TRUE | TRUE
QF276 | IO | Bool | %I104.3 | 空开_276 | TRUE | TRUE | TRUE
276_Running | IO | Bool | %I104.4 | 运行反馈_276 | TRUE | TRUE | TRUE
SQ1A129 | IO | Bool | %I104.5 | 升降高位_129 | TRUE | TRUE | TRUE
SQ2A129 | IO | Bool | %I104.6 | 升降低位_129 | TRUE | TRUE | TRUE
SA1A129 | IO | Bool | %I104.7 | 预留1_129 | TRUE | TRUE | TRUE
SA2A129 | IO | Bool | %I105.0 | 预留2_129 | TRUE | TRUE | TRUE
QF130 | IO | Bool | %I105.1 | 空开_130 | TRUE | TRUE | TRUE
130_Running | IO | Bool | %I105.2 | 运行反馈_130 | TRUE | TRUE | TRUE
BQ1A130 | IO | Bool | %I105.3 | 到位光电开关_130 | TRUE | TRUE | TRUE
QF131 | IO | Bool | %I105.4 | 空开_131 | TRUE | TRUE | TRUE
131_Running | IO | Bool | %I105.5 | 运行反馈_131 | TRUE | TRUE | TRUE
BQ1A131 | IO | Bool | %I105.6 | 到位光电开关1_131 | TRUE | TRUE | TRUE
BQ2A131 | IO | Bool | %I105.7 | 到位光电开关2_131 | TRUE | TRUE | TRUE
BQ3A131 | IO | Bool | %I106.0 | 到位光电开关3_131 | TRUE | TRUE | TRUE
QF132 | IO | Bool | %I106.2 | 空开_132 | TRUE | TRUE | TRUE
132_Running | IO | Bool | %I106.3 | 运行反馈_132 | TRUE | TRUE | TRUE
QF257 | IO | Bool | %I106.4 | 空开_257 | TRUE | TRUE | TRUE
257_Running | IO | Bool | %I106.5 | 运行反馈_257 | TRUE | TRUE | TRUE
SQ1A132 | IO | Bool | %I106.6 | 升降高位_132 | TRUE | TRUE | TRUE
SQ2A132 | IO | Bool | %I106.7 | 升降低位_132 | TRUE | TRUE | TRUE
QF133 | IO | Bool | %I107.0 | 空开_133 | TRUE | TRUE | TRUE
133_Running | IO | Bool | %I107.1 | 运行反馈_133 | TRUE | TRUE | TRUE
BQ1A133 | IO | Bool | %I107.2 | 到位光电开关1_133 | TRUE | TRUE | TRUE
BQ2A133 | IO | Bool | %I107.3 | 到位光电开关2_133 | TRUE | TRUE | TRUE
QF134 | IO | Bool | %I107.4 | 空开_134 | TRUE | TRUE | TRUE
134_Running | IO | Bool | %I107.5 | 运行反馈_134 | TRUE | TRUE | TRUE
BQ1A134 | IO | Bool | %I107.6 | 到位光电开关1_134 | TRUE | TRUE | TRUE
BQ2A134 | IO | Bool | %I107.7 | 条码光电管_134 | TRUE | TRUE | TRUE
BQ1A136 | IO | Bool | %I108.0 | 前超长触发_136 | TRUE | TRUE | TRUE
BQ2A136 | IO | Bool | %I108.1 | 后超长触发_136 | TRUE | TRUE | TRUE
BQ3A136 | IO | Bool | %I108.2 | 面交叉光电管1_136 | TRUE | TRUE | TRUE
BQ4A136 | IO | Bool | %I108.3 | 面交叉光电管2_136 | TRUE | TRUE | TRUE
BQ5A136 | IO | Bool | %I108.4 | 左超长光电管_136 | TRUE | TRUE | TRUE
BQ6A136 | IO | Bool | %I108.5 | 右超长光电管_136 | TRUE | TRUE | TRUE
BQ7A136 | IO | Bool | %I108.6 | 超高光电管_136 | TRUE | TRUE | TRUE
LCP03_QS03 | IO | Bool | %I109.7 | 子站总隔离开关_LCP03 | TRUE | TRUE | TRUE
124_FW | IO | Bool | %Q100.0 | 正转_124 | TRUE | TRUE | TRUE
124_BW | IO | Bool | %Q100.1 | 反转_124 | TRUE | TRUE | TRUE
125_FW | IO | Bool | %Q100.2 | 正转_125 | TRUE | TRUE | TRUE
125_BW | IO | Bool | %Q100.3 | 反转_125 | TRUE | TRUE | TRUE
256_FW | IO | Bool | %Q100.4 | 正转_256 | TRUE | TRUE | TRUE
126_FW | IO | Bool | %Q100.6 | 正转_126 | TRUE | TRUE | TRUE
126_BW | IO | Bool | %Q100.7 | 反转_126 | TRUE | TRUE | TRUE
126_Brake | IO | Bool | %Q101.0 | 抱闸_126 | TRUE | TRUE | TRUE
272_FW | IO | Bool | %Q101.2 | 正转_272 | TRUE | TRUE | TRUE
272_BW | IO | Bool | %Q101.3 | 反转_272 | TRUE | TRUE | TRUE
273_FW | IO | Bool | %Q101.4 | 正转_273 | TRUE | TRUE | TRUE
273_BW | IO | Bool | %Q101.5 | 反转_273 | TRUE | TRUE | TRUE
127_FW | IO | Bool | %Q101.6 | 正转_127 | TRUE | TRUE | TRUE
129_FW | IO | Bool | %Q102.0 | 正转_129 | TRUE | TRUE | TRUE
129_BW | IO | Bool | %Q102.1 | 反转_129 | TRUE | TRUE | TRUE
276_FW | IO | Bool | %Q102.2 | 正转_276 | TRUE | TRUE | TRUE
276_BW | IO | Bool | %Q102.3 | 反转_276 | TRUE | TRUE | TRUE
130_FW | IO | Bool | %Q102.4 | 正转_130 | TRUE | TRUE | TRUE
130_BW | IO | Bool | %Q102.5 | 反转_130 | TRUE | TRUE | TRUE
131_FW | IO | Bool | %Q102.6 | 正转_131 | TRUE | TRUE | TRUE
131_BW | IO | Bool | %Q102.7 | 反转_131 | TRUE | TRUE | TRUE
132_FW | IO | Bool | %Q103.0 | 正转_132 | TRUE | TRUE | TRUE
132_BW | IO | Bool | %Q103.1 | 反转_132 | TRUE | TRUE | TRUE
257_FW | IO | Bool | %Q103.2 | 正转_257 | TRUE | TRUE | TRUE
133_FW | IO | Bool | %Q103.4 | 正转_133 | TRUE | TRUE | TRUE
133_BW | IO | Bool | %Q103.5 | 反转_133 | TRUE | TRUE | TRUE
134_FW | IO | Bool | %Q103.6 | 正转_134 | TRUE | TRUE | TRUE
134_BW | IO | Bool | %Q103.7 | 反转_134 | TRUE | TRUE | TRUE
QF137 | IO | Bool | %I120.0 | 空开_137 | TRUE | TRUE | TRUE
137_Running | IO | Bool | %I120.1 | 运行反馈_137 | TRUE | TRUE | TRUE
QF258 | IO | Bool | %I120.2 | 空开_258 | TRUE | TRUE | TRUE
258_Running | IO | Bool | %I120.3 | 运行反馈_258 | TRUE | TRUE | TRUE
SQ1A137 | IO | Bool | %I120.4 | 升降高位_137 | TRUE | TRUE | TRUE
SQ2A137 | IO | Bool | %I120.5 | 升降低位_137 | TRUE | TRUE | TRUE
QF138 | IO | Bool | %I121.0 | 空开_138 | TRUE | TRUE | TRUE
138_Running | IO | Bool | %I121.1 | 运行反馈_138 | TRUE | TRUE | TRUE
BQ1A138 | IO | Bool | %I121.2 | 到位光电开关1_138 | TRUE | TRUE | TRUE
BQ2A138 | IO | Bool | %I121.3 | 到位光电开关2_138 | TRUE | TRUE | TRUE
BQ3A138 | IO | Bool | %I121.4 | 到位光电开关3_138 | TRUE | TRUE | TRUE
QF139 | IO | Bool | %I121.5 | 空开_139 | TRUE | TRUE | TRUE
139_Running | IO | Bool | %I121.6 | 运行反馈_139 | TRUE | TRUE | TRUE
BQ1A139 | IO | Bool | %I121.7 | 到位光电开关_139 | TRUE | TRUE | TRUE
QF140 | IO | Bool | %I122.0 | 空开_140 | TRUE | TRUE | TRUE
140_Running | IO | Bool | %I122.1 | 运行反馈_140 | TRUE | TRUE | TRUE
BQ1A140 | IO | Bool | %I122.2 | 到位光电开关1_140 | TRUE | TRUE | TRUE
QF141 | IO | Bool | %I122.3 | 空开_141 | TRUE | TRUE | TRUE
141_Running | IO | Bool | %I122.4 | 运行反馈_141 | TRUE | TRUE | TRUE
QF259 | IO | Bool | %I122.5 | 空开_259 | TRUE | TRUE | TRUE
259_Running | IO | Bool | %I122.6 | 运行反馈_259 | TRUE | TRUE | TRUE
SQ1A259 | IO | Bool | %I122.7 | 升降高位_259 | TRUE | TRUE | TRUE
SQ2A259 | IO | Bool | %I123.0 | 升降低位_259 | TRUE | TRUE | TRUE
QF142 | IO | Bool | %I123.1 | 空开_142 | TRUE | TRUE | TRUE
142_Running | IO | Bool | %I123.2 | 运行反馈_142 | TRUE | TRUE | TRUE
BQ1A142 | IO | Bool | %I123.3 | 到位光电开关1_142 | TRUE | TRUE | TRUE
QF165 | IO | Bool | %I124.0 | 空开_165 | TRUE | TRUE | TRUE
165_Running | IO | Bool | %I124.1 | 运行反馈_165 | TRUE | TRUE | TRUE
BQ3A165 | IO | Bool | %I124.2 | 超限光电开关1_165 | TRUE | TRUE | TRUE
BQ1A165 | IO | Bool | %I124.3 | 到位光电开关1_165 | TRUE | TRUE | TRUE
BQ2A165 | IO | Bool | %I124.4 | 到位光电开关2_165 | TRUE | TRUE | TRUE
BQ4A165 | IO | Bool | %I124.5 | 超限光电开关2_165 | TRUE | TRUE | TRUE
QF166 | IO | Bool | %I125.0 | 空开_166 | TRUE | TRUE | TRUE
166_Running | IO | Bool | %I125.1 | 运行反馈_166 | TRUE | TRUE | TRUE
BQ1A166 | IO | Bool | %I125.2 | 到位光电开关_166 | TRUE | TRUE | TRUE
BQ2A166 | IO | Bool | %I125.3 | 超限光电开关_166 | TRUE | TRUE | TRUE
QF167 | IO | Bool | %I125.4 | 空开_167 | TRUE | TRUE | TRUE
167_Running | IO | Bool | %I125.5 | 运行反馈_167 | TRUE | TRUE | TRUE
BQ1A167 | IO | Bool | %I125.6 | 到位光电开关_167 | TRUE | TRUE | TRUE
BQ3A167 | IO | Bool | %I125.7 | 超限光电开关_167 | TRUE | TRUE | TRUE
QF168 | IO | Bool | %I126.0 | 空开_168 | TRUE | TRUE | TRUE
168_Running | IO | Bool | %I126.1 | 运行反馈_168 | TRUE | TRUE | TRUE
BQ1A168 | IO | Bool | %I126.2 | 到位光电开关_168 | TRUE | TRUE | TRUE
BQ2A168 | IO | Bool | %I126.3 | 超限光电开关_168 | TRUE | TRUE | TRUE
QF169 | IO | Bool | %I126.4 | 空开_169 | TRUE | TRUE | TRUE
169_Running | IO | Bool | %I126.5 | 运行反馈_169 | TRUE | TRUE | TRUE
QF263 | IO | Bool | %I126.6 | 空开_263 | TRUE | TRUE | TRUE
263_Running | IO | Bool | %I126.7 | 运行反馈_263 | TRUE | TRUE | TRUE
SQ1A169 | IO | Bool | %I127.0 | 升降高位 _169 | TRUE | TRUE | TRUE
SQ2A169 | IO | Bool | %I127.1 | 升降低位_169 | TRUE | TRUE | TRUE
QF171 | IO | Bool | %I127.2 | 空开_171 | TRUE | TRUE | TRUE
171_Running | IO | Bool | %I127.3 | 运行反馈_171 | TRUE | TRUE | TRUE
BQ1A171 | IO | Bool | %I127.4 | 到位光电开关_171 | TRUE | TRUE | TRUE
LCP04_QS04 | IO | Bool | %I127.7 | 子站总隔离开关_LCP04 | TRUE | TRUE | TRUE
137_FW | IO | Bool | %Q120.0 | 正转_137 | TRUE | TRUE | TRUE
137_BW | IO | Bool | %Q120.1 | 反转_137 | TRUE | TRUE | TRUE
258_FW | IO | Bool | %Q120.2 | 正转_258 | TRUE | TRUE | TRUE
138_FW | IO | Bool | %Q120.4 | 正转_138 | TRUE | TRUE | TRUE
138_BW | IO | Bool | %Q120.5 | 反转_138 | TRUE | TRUE | TRUE
139_FW | IO | Bool | %Q120.6 | 正转_139 | TRUE | TRUE | TRUE
139_BW | IO | Bool | %Q120.7 | 反转_139 | TRUE | TRUE | TRUE
140_FW | IO | Bool | %Q121.0 | 正转_140 | TRUE | TRUE | TRUE
140_BW | IO | Bool | %Q121.1 | 反转_140 | TRUE | TRUE | TRUE
141_FW | IO | Bool | %Q121.2 | 正转_141 | TRUE | TRUE | TRUE
141_BW | IO | Bool | %Q121.3 | 反转_141 | TRUE | TRUE | TRUE
259_FW | IO | Bool | %Q121.4 | 正转_259 | TRUE | TRUE | TRUE
142_FW | IO | Bool | %Q121.6 | 正转_142 | TRUE | TRUE | TRUE
142_BW | IO | Bool | %Q121.7 | 反转_142 | TRUE | TRUE | TRUE
165_FW | IO | Bool | %Q122.0 | 正转_165 | TRUE | TRUE | TRUE
165_BW | IO | Bool | %Q122.1 | 反转_165 | TRUE | TRUE | TRUE
166_FW | IO | Bool | %Q122.2 | 正转_166 | TRUE | TRUE | TRUE
166_BW | IO | Bool | %Q122.3 | 反转_166 | TRUE | TRUE | TRUE
167_FW | IO | Bool | %Q122.4 | 正转_167 | TRUE | TRUE | TRUE
167_BW | IO | Bool | %Q122.5 | 反转_167 | TRUE | TRUE | TRUE
168_FW | IO | Bool | %Q122.6 | 正转_168 | TRUE | TRUE | TRUE
168_BW | IO | Bool | %Q122.7 | 反转_168 | TRUE | TRUE | TRUE
169_FW | IO | Bool | %Q123.0 | 正转_169 | TRUE | TRUE | TRUE
169_BW | IO | Bool | %Q123.1 | 反转_169 | TRUE | TRUE | TRUE
263_FW | IO | Bool | %Q123.2 | 正转_263 | TRUE | TRUE | TRUE
171_FW | IO | Bool | %Q123.4 | 正转_171 | TRUE | TRUE | TRUE
171_BW | IO | Bool | %Q123.5 | 反转_171 | TRUE | TRUE | TRUE
QF143 | IO | Bool | %I140.0 | 空开_143 | TRUE | TRUE | TRUE
143_Running | IO | Bool | %I140.1 | 运行反馈_143 | TRUE | TRUE | TRUE
QF260 | IO | Bool | %I140.2 | 空开_260 | TRUE | TRUE | TRUE
260_Running | IO | Bool | %I140.3 | 运行反馈_260 | TRUE | TRUE | TRUE
SQ1A143 | IO | Bool | %I140.4 | 升降高位_143 | TRUE | TRUE | TRUE
SQ2A143 | IO | Bool | %I140.5 | 升降低位_143 | TRUE | TRUE | TRUE
QF144 | IO | Bool | %I141.0 | 空开_144 | TRUE | TRUE | TRUE
144_Running | IO | Bool | %I141.1 | 运行反馈_144 | TRUE | TRUE | TRUE
BQ1A144 | IO | Bool | %I141.2 | 到位光电开关1_144 | TRUE | TRUE | TRUE
BQ2A144 | IO | Bool | %I141.3 | 到位光电开关2_144 | TRUE | TRUE | TRUE
QF145 | IO | Bool | %I141.4 | 空开_145 | TRUE | TRUE | TRUE
145_Running | IO | Bool | %I141.5 | 运行反馈_145 | TRUE | TRUE | TRUE
QF261 | IO | Bool | %I141.6 | 空开_261 | TRUE | TRUE | TRUE
261_Running | IO | Bool | %I141.7 | 运行反馈_261 | TRUE | TRUE | TRUE
SQ1A145 | IO | Bool | %I142.0 | 升降高位_145 | TRUE | TRUE | TRUE
SQ2A145 | IO | Bool | %I142.1 | 升降低位_145 | TRUE | TRUE | TRUE
QF146 | IO | Bool | %I142.2 | 空开_146 | TRUE | TRUE | TRUE
146_Running | IO | Bool | %I142.3 | 运行反馈_146 | TRUE | TRUE | TRUE
BQ1A146 | IO | Bool | %I142.4 | 到位光电开关1_146 | TRUE | TRUE | TRUE
BQ2A146 | IO | Bool | %I142.5 | 到位光电开关2_146 | TRUE | TRUE | TRUE
QF147 | IO | Bool | %I143.0 | 空开_147 | TRUE | TRUE | TRUE
147_Running | IO | Bool | %I143.1 | 运行反馈_147 | TRUE | TRUE | TRUE
BQ1A147 | IO | Bool | %I143.2 | 到位光电开关_147 | TRUE | TRUE | TRUE
QF148 | IO | Bool | %I143.3 | 空开_148 | TRUE | TRUE | TRUE
148_Running | IO | Bool | %I143.4 | 运行反馈_148 | TRUE | TRUE | TRUE
BQ1A148 | IO | Bool | %I143.5 | 到位光电开关_148 | TRUE | TRUE | TRUE
QF149 | IO | Bool | %I144.0 | 空开_149 | TRUE | TRUE | TRUE
149_Running | IO | Bool | %I144.1 | 运行反馈_149 | TRUE | TRUE | TRUE
BQ1A149 | IO | Bool | %I144.2 | 到位光电开关_149 | TRUE | TRUE | TRUE
BQ3A149 | IO | Bool | %I144.3 | 超限光电开关_149 | TRUE | TRUE | TRUE
QF150 | IO | Bool | %I144.4 | 空开_150 | TRUE | TRUE | TRUE
150_Running | IO | Bool | %I144.5 | 运行反馈_150 | TRUE | TRUE | TRUE
BQ1A150 | IO | Bool | %I144.6 | 到位光电开关_150 | TRUE | TRUE | TRUE
BQ3A150 | IO | Bool | %I144.7 | 超限光电开关_150 | TRUE | TRUE | TRUE
QF151 | IO | Bool | %I145.0 | 空开_151 | TRUE | TRUE | TRUE
151_Running | IO | Bool | %I145.1 | 运行反馈_151 | TRUE | TRUE | TRUE
BQ1A151 | IO | Bool | %I145.2 | 到位光电开关_151 | TRUE | TRUE | TRUE
BQ2A151 | IO | Bool | %I145.3 | 超限光电开关_151 | TRUE | TRUE | TRUE
QF152 | IO | Bool | %I145.4 | 空开_152 | TRUE | TRUE | TRUE
152_Running | IO | Bool | %I145.5 | 运行反馈_152 | TRUE | TRUE | TRUE
BQ1A152 | IO | Bool | %I145.6 | 到位光电开关_152 | TRUE | TRUE | TRUE
BQ3A152 | IO | Bool | %I145.7 | 超限光电开关_152 | TRUE | TRUE | TRUE
QF154 | IO | Bool | %I146.0 | 空开_154 | TRUE | TRUE | TRUE
154_Running | IO | Bool | %I146.1 | 运行反馈_154 | TRUE | TRUE | TRUE
BQ1A154 | IO | Bool | %I146.2 | 到位光电开关_154 | TRUE | TRUE | TRUE
BQ2A154 | IO | Bool | %I146.3 | 超限光电开关_154 | TRUE | TRUE | TRUE
QF155 | IO | Bool | %I146.4 | 空开_155 | TRUE | TRUE | TRUE
155_Running | IO | Bool | %I146.5 | 运行反馈_155 | TRUE | TRUE | TRUE
BQ1A155 | IO | Bool | %I146.6 | 到位光电开关1_155 | TRUE | TRUE | TRUE
BQ2A155 | IO | Bool | %I146.7 | 到位光电开关2_155 | TRUE | TRUE | TRUE
QF156 | IO | Bool | %I147.0 | 空开_156 | TRUE | TRUE | TRUE
156_Running | IO | Bool | %I147.1 | 运行反馈_156 | TRUE | TRUE | TRUE
BQ1A156 | IO | Bool | %I147.2 | 到位光电开关1_156 | TRUE | TRUE | TRUE
BQ2A156 | IO | Bool | %I147.3 | 到位光电开关2_156 | TRUE | TRUE | TRUE
LCP05_QS05 | IO | Bool | %I147.7 | 子站总隔离开关_LCP05 | TRUE | TRUE | TRUE
143_FW | IO | Bool | %Q140.0 | 正转_143 | TRUE | TRUE | TRUE
143_BW | IO | Bool | %Q140.1 | 反转_143 | TRUE | TRUE | TRUE
260_FW | IO | Bool | %Q140.2 | 正转_260 | TRUE | TRUE | TRUE
144_FW | IO | Bool | %Q140.4 | 正转_144 | TRUE | TRUE | TRUE
144_BW | IO | Bool | %Q140.5 | 反转_144 | TRUE | TRUE | TRUE
145_FW | IO | Bool | %Q140.6 | 正转_145 | TRUE | TRUE | TRUE
145_BW | IO | Bool | %Q140.7 | 反转_145 | TRUE | TRUE | TRUE
261_FW | IO | Bool | %Q141.0 | 正转_261 | TRUE | TRUE | TRUE
146_FW | IO | Bool | %Q141.2 | 正转_146 | TRUE | TRUE | TRUE
146_BW | IO | Bool | %Q141.3 | 反转_146 | TRUE | TRUE | TRUE
147_FW | IO | Bool | %Q141.4 | 正转_147 | TRUE | TRUE | TRUE
147_BW | IO | Bool | %Q141.5 | 反转_147 | TRUE | TRUE | TRUE
148_FW | IO | Bool | %Q141.6 | 正转_148 | TRUE | TRUE | TRUE
148_BW | IO | Bool | %Q141.7 | 反转_148 | TRUE | TRUE | TRUE
149_FW | IO | Bool | %Q142.0 | 正转_149 | TRUE | TRUE | TRUE
149_BW | IO | Bool | %Q142.1 | 反转_149 | TRUE | TRUE | TRUE
150_FW | IO | Bool | %Q142.2 | 正转_150 | TRUE | TRUE | TRUE
150_BW | IO | Bool | %Q142.3 | 反转_150 | TRUE | TRUE | TRUE
151_FW | IO | Bool | %Q142.4 | 正转_151 | TRUE | TRUE | TRUE
151_BW | IO | Bool | %Q142.5 | 反转_151 | TRUE | TRUE | TRUE
152_FW | IO | Bool | %Q142.6 | 正转_152 | TRUE | TRUE | TRUE
152_BW | IO | Bool | %Q142.7 | 反转_152 | TRUE | TRUE | TRUE
154_FW | IO | Bool | %Q143.0 | 正转_154 | TRUE | TRUE | TRUE
154_BW | IO | Bool | %Q143.1 | 反转_154 | TRUE | TRUE | TRUE
155_FW | IO | Bool | %Q143.2 | 正转_155 | TRUE | TRUE | TRUE
155_BW | IO | Bool | %Q143.3 | 反转_155 | TRUE | TRUE | TRUE
156_FW | IO | Bool | %Q143.4 | 正转_156 | TRUE | TRUE | TRUE
156_BW | IO | Bool | %Q143.5 | 反转_156 | TRUE | TRUE | TRUE
QF157 | IO | Bool | %I160.0 | 空开_157 | TRUE | TRUE | TRUE
157_Running | IO | Bool | %I160.1 | 运行反馈_157 | TRUE | TRUE | TRUE
QF262 | IO | Bool | %I160.2 | 空开_262 | TRUE | TRUE | TRUE
262_Running | IO | Bool | %I160.3 | 运行反馈_262 | TRUE | TRUE | TRUE
SQ1A157 | IO | Bool | %I160.4 | 升降高位_157 | TRUE | TRUE | TRUE
SQ2A157 | IO | Bool | %I160.5 | 升降低位_157 | TRUE | TRUE | TRUE
QF158 | IO | Bool | %I161.0 | 空开_158 | TRUE | TRUE | TRUE
158_Running | IO | Bool | %I161.1 | 运行反馈_158 | TRUE | TRUE | TRUE
BQ1A158 | IO | Bool | %I161.2 | 到位光电开关1_158 | TRUE | TRUE | TRUE
QF159 | IO | Bool | %I161.3 | 空开_159 | TRUE | TRUE | TRUE
159_Running | IO | Bool | %I161.4 | 运行反馈_159 | TRUE | TRUE | TRUE
BQ1A159 | IO | Bool | %I161.5 | 到位光电开关_159 | TRUE | TRUE | TRUE
BQ3A159 | IO | Bool | %I161.6 | 超限光电开关_159 | TRUE | TRUE | TRUE
QF161 | IO | Bool | %I162.0 | 空开_161 | TRUE | TRUE | TRUE
161_Running | IO | Bool | %I162.1 | 运行反馈_161 | TRUE | TRUE | TRUE
BQ1A161 | IO | Bool | %I162.2 | 到位光电开关1_161 | TRUE | TRUE | TRUE
BQ3A161 | IO | Bool | %I162.3 | 超限光电开关_161 | TRUE | TRUE | TRUE
QF162 | IO | Bool | %I162.4 | 空开_162 | TRUE | TRUE | TRUE
162_Running | IO | Bool | %I162.5 | 运行反馈_162 | TRUE | TRUE | TRUE
BQ1A162 | IO | Bool | %I162.6 | 到位光电开关_162 | TRUE | TRUE | TRUE
BQ3A162 | IO | Bool | %I162.7 | 超限光电开关_162 | TRUE | TRUE | TRUE
QF163 | IO | Bool | %I163.0 | 空开_163 | TRUE | TRUE | TRUE
163_Running | IO | Bool | %I163.1 | 运行反馈_163 | TRUE | TRUE | TRUE
BQ1A163 | IO | Bool | %I163.2 | 到位光电开关_163 | TRUE | TRUE | TRUE
BQ2A163 | IO | Bool | %I163.3 | 超限光电开关_163 | TRUE | TRUE | TRUE
QF164 | IO | Bool | %I163.4 | 空开_164 | TRUE | TRUE | TRUE
164_Running | IO | Bool | %I163.5 | 运行反馈_164 | TRUE | TRUE | TRUE
BQ1A164 | IO | Bool | %I163.6 | 到位光电开关_164 | TRUE | TRUE | TRUE
BQ3A164 | IO | Bool | %I163.7 | 超限光电开关_164 | TRUE | TRUE | TRUE
QF172 | IO | Bool | %I164.0 | 空开_172 | TRUE | TRUE | TRUE
172_Running | IO | Bool | %I164.1 | 运行反馈_172 | TRUE | TRUE | TRUE
BQ1A172 | IO | Bool | %I164.2 | 到位光电开关_172 | TRUE | TRUE | TRUE
BQ2A172 | IO | Bool | %I164.3 | 超限光电开关_172 | TRUE | TRUE | TRUE
QF173 | IO | Bool | %I164.4 | 空开_173 | TRUE | TRUE | TRUE
173_Running | IO | Bool | %I164.5 | 运行反馈_173 | TRUE | TRUE | TRUE
BQ1A173 | IO | Bool | %I164.6 | 到位光电开关_173 | TRUE | TRUE | TRUE
QF174 | IO | Bool | %I165.0 | 空开_174 | TRUE | TRUE | TRUE
174_Running | IO | Bool | %I165.1 | 运行反馈_174 | TRUE | TRUE | TRUE
QF264 | IO | Bool | %I165.2 | 空开_264 | TRUE | TRUE | TRUE
264_Running | IO | Bool | %I165.3 | 运行反馈_264 | TRUE | TRUE | TRUE
SQ1A264 | IO | Bool | %I165.4 | 升降高位_264 | TRUE | TRUE | TRUE
SQ2A264 | IO | Bool | %I165.5 | 升降低位_264 | TRUE | TRUE | TRUE
QF175 | IO | Bool | %I166.0 | 空开_175 | TRUE | TRUE | TRUE
175_Running | IO | Bool | %I166.1 | 运行反馈_175 | TRUE | TRUE | TRUE
QF176 | IO | Bool | %I166.2 | 空开_176 | TRUE | TRUE | TRUE
176_Running | IO | Bool | %I166.3 | 运行反馈_176 | TRUE | TRUE | TRUE
BQ1A176 | IO | Bool | %I166.4 | 到位光电开关1_176 | TRUE | TRUE | TRUE
BQ2A176 | IO | Bool | %I166.5 | 到位光电开关2_176 | TRUE | TRUE | TRUE
QF177 | IO | Bool | %I167.0 | 空开_177 | TRUE | TRUE | TRUE
177_Running | IO | Bool | %I167.1 | 运行反馈_177 | TRUE | TRUE | TRUE
BQ1A177 | IO | Bool | %I167.2 | 到位光电开关1_177 | TRUE | TRUE | TRUE
QF178 | IO | Bool | %I167.3 | 空开_178 | TRUE | TRUE | TRUE
178_Running | IO | Bool | %I167.4 | 运行反馈_178 | TRUE | TRUE | TRUE
BQ1A178 | IO | Bool | %I167.5 | 到位光电开关_178 | TRUE | TRUE | TRUE
BQ3A178 | IO | Bool | %I167.6 | 超限光电开关_178 | TRUE | TRUE | TRUE
LCP06_QS06 | IO | Bool | %I168.7 | 子站总隔离开关_LCP06 | TRUE | TRUE | TRUE
157_FW | IO | Bool | %Q160.0 | 正转_157 | TRUE | TRUE | TRUE
157_BW | IO | Bool | %Q160.1 | 反转_157 | TRUE | TRUE | TRUE
262_FW | IO | Bool | %Q160.2 | 正转_262 | TRUE | TRUE | TRUE
158_FW | IO | Bool | %Q160.4 | 正转_158 | TRUE | TRUE | TRUE
158_BW | IO | Bool | %Q160.5 | 反转_158 | TRUE | TRUE | TRUE
159_FW | IO | Bool | %Q160.6 | 正转_159 | TRUE | TRUE | TRUE
159_BW | IO | Bool | %Q160.7 | 反转_159 | TRUE | TRUE | TRUE
161_FW | IO | Bool | %Q161.0 | 正转_161 | TRUE | TRUE | TRUE
161_BW | IO | Bool | %Q161.1 | 反转_161 | TRUE | TRUE | TRUE
162_FW | IO | Bool | %Q161.2 | 正转_162 | TRUE | TRUE | TRUE
162_BW | IO | Bool | %Q161.3 | 反转_162 | TRUE | TRUE | TRUE
163_FW | IO | Bool | %Q161.4 | 正转_163 | TRUE | TRUE | TRUE
163_BW | IO | Bool | %Q161.5 | 反转_163 | TRUE | TRUE | TRUE
164_FW | IO | Bool | %Q161.6 | 正转_164 | TRUE | TRUE | TRUE
164_BW | IO | Bool | %Q161.7 | 反转_164 | TRUE | TRUE | TRUE
172_FW | IO | Bool | %Q162.0 | 正转_172 | TRUE | TRUE | TRUE
172_BW | IO | Bool | %Q162.1 | 反转_172 | TRUE | TRUE | TRUE
173_FW | IO | Bool | %Q162.2 | 正转_173 | TRUE | TRUE | TRUE
173_BW | IO | Bool | %Q162.3 | 反转_173 | TRUE | TRUE | TRUE
174_FW | IO | Bool | %Q162.4 | 正转_174 | TRUE | TRUE | TRUE
174_BW | IO | Bool | %Q162.5 | 反转_174 | TRUE | TRUE | TRUE
264_FW | IO | Bool | %Q162.6 | 正转_264 | TRUE | TRUE | TRUE
175_FW | IO | Bool | %Q163.0 | 正转_175 | TRUE | TRUE | TRUE
175_BW | IO | Bool | %Q163.1 | 反转_175 | TRUE | TRUE | TRUE
176_FW | IO | Bool | %Q163.2 | 正转_176 | TRUE | TRUE | TRUE
176_BW | IO | Bool | %Q163.3 | 反转_176 | TRUE | TRUE | TRUE
177_FW | IO | Bool | %Q163.4 | 正转_177 | TRUE | TRUE | TRUE
177_BW | IO | Bool | %Q163.5 | 反转_177 | TRUE | TRUE | TRUE
178_FW | IO | Bool | %Q163.6 | 正转_178 | TRUE | TRUE | TRUE
178_BW | IO | Bool | %Q163.7 | 反转_178 | TRUE | TRUE | TRUE

## OP01
平面号 | 设备偏移量 | 母设备 | 母设备的第几台 | QS | QSB | QF | SB_FW | SB_BW | SB_Stop | F_Running | B_Running | Fault | BQ1 | BQ2 | BQ3 | BQ4 | BQ5 | SQ1 | SQ2 | SQ3 | SQ4 | SA1 | SA2 | SA3 | SA4 | BQ6 | BQ7 | BQ8 | BQ9 | SQ5 | SQ6 | SQ7 | SQ8 | SA1B | SA2B | FW | BW | Brake | HL1 | HL2 | Hl3 | YV1 | YV2 | YV3 | YV4 | Reset | Run | backup1 | backup2
start
102 | 100 |  |  | QS01 |  | I60.0 |  |  |  | I60.1 | I60.1 |  | SQ1: I60.4; SQ2: I60.5 | Q60.0 | Q60.1
251 | 100 |  |  | QS01 |  | I60.2 |  |  |  | I60.3 | I60.3 | [24 empty] | Q60.2
103 | 100 |  |  | QS01 |  | I61.0 |  |  |  | I61.1 | I61.1 |  | BQ1: I61.2; BQ2: I61.3; BQ3: I61.4; BQ4: I61.5 | Q60.4 | Q60.5
104 | 100 |  |  | QS01 |  | I62.0 |  |  |  | I62.1 | I62.1 |  | BQ1: I62.2; BQ2: I62.3 | Q60.6 | Q60.7
105 | 100 |  |  | QS01 |  | I62.4 |  |  |  | I62.5 | I62.5 |  | BQ1: I62.6; BQ2: I62.7 | Q61.0 | Q61.1
106 | 100 |  |  | QS01 |  | I63.0 |  |  |  | I63.1 | I63.1 |  | BQ1: I63.2; BQ2: I63.3 | Q61.2 | Q61.3
107 | 100 |  |  | QS01 |  | I63.4 |  |  |  | I63.5 | I63.5 |  | BQ1: I63.6 | Q61.4 | Q61.5
108 | 100 |  |  | QS01 |  | I64.0 |  |  |  | I64.1 | I64.1 |  | SQ1: I64.4; SQ2: I64.5 | Q61.6 | Q61.7
252 | 100 |  |  | QS01 |  | I64.2 |  |  |  | I64.3 | I64.3 | [24 empty] | Q62.0
109 | 100 |  |  | QS01 |  | I65.0 |  |  |  | I65.1 | I65.1 |  | BQ1: I65.2; BQ2: I65.3 | Q62.2 | Q62.3
110 | 100 |  |  | QS01 |  | I65.4 |  |  |  | I65.5 | I65.5 |  | BQ1: I65.6; BQ2: I65.7 | Q62.4 | Q62.5
111 | 100 |  |  | QS01 |  | I66.0 |  |  |  | I66.1 | I66.1 |  | SQ1: I66.4; SQ2: I66.5 | Q62.6 | Q62.7
253 | 100 |  |  | QS01 |  | I66.2 |  |  |  | I66.3 | I66.3 | [24 empty] | Q63.0
112 | 100 |  |  | QS01 |  | I67.0 |  |  |  | I67.1 | I67.1 |  | BQ1: I67.2; BQ2: I67.3 | Q63.2 | Q63.3
113 | 100 |  |  | QS01 |  | I67.4 |  |  |  | I67.5 | I67.5 |  | BQ1: I67.6; BQ2: I67.7; BQ3: I68.0 | Q63.4 | Q63.5
114 | 100 |  |  | QS02 |  | I80.0 |  |  |  | I80.1 | I80.1 |  | BQ1: I80.2 | Q80.0 | Q80.1
116 | 100 |  |  | QS02 |  | I80.3 |  |  |  | I80.4 | I80.4 |  | BQ1: I80.5; SQ1: I81.0; SQ2: I81.1; SA1: I81.2; SA2: I81.3 | Q80.2 | Q80.3
275 | 100 |  |  | QS02 |  | I80.6 |  |  |  | I80.7 | I80.7 | [24 empty] | Q80.4 | Q80.5
117 | 100 |  |  | QS02 |  | I81.4 |  |  |  | I81.5 | I81.5 |  | BQ1: I81.6 | Q80.6 | Q80.7
118 | 100 |  |  | QS02 |  | I82.0 |  |  |  | I82.1 | I82.1 |  | SQ1: I82.4; SQ2: I82.5 | Q81.0 | Q81.1
254 | 100 |  |  | QS02 |  | I82.2 |  |  |  | I82.3 | I82.3 | [24 empty] | Q81.2
119 | 100 |  |  | QS02 |  | I83.0 |  |  |  | I83.1 | I83.1 |  | BQ1: I84.7; SQ1: I83.6; SQ2: I83.7; SQ3: I84.0; SQ4: I84.3; SA1: I84.1; SA2: I84.2; SQ5: I84.4; SQ6: I84.5; SQ7: I84.6 | Q81.4 | Q81.5 | Q81.6
270 | 100 |  |  | QS02 |  | I83.2 |  |  |  | I83.3 | I83.3 | [24 empty] | Q82.0 | Q82.1
271 | 100 |  |  | QS02 |  | I83.4 |  |  |  | I83.5 | I83.5 | [24 empty] | Q82.2 | Q82.3
120 | 100 |  |  | QS02 |  | I85.0 |  |  |  | I85.1 | I85.1 |  | BQ1: I85.2; BQ2: I85.3 | Q82.4 | Q82.5
121 | 100 |  |  | QS02 |  | I85.4 |  |  |  | I85.5 | I85.5 |  | BQ1: I85.6 | Q82.6 | Q82.7
122 | 100 |  |  | QS02 |  | I86.0 |  |  |  | I86.1 | I86.1 |  | SQ1: I86.4; SQ2: I86.5 | Q83.0 | Q83.1
255 | 100 |  |  | QS02 |  | I86.2 |  |  |  | I86.3 | I86.3 | [24 empty] | Q83.2
123 | 100 |  |  | QS02 |  | I87.0 |  |  |  | I87.1 | I87.1 |  | BQ1: I87.2 | Q83.4 | Q83.5
124 | 100 |  |  | QS03 |  | I100.0 |  |  |  | I100.1 | I100.1 |  | BQ1: I100.2; BQ2: I100.3 | Q100.0 | Q100.1
125 | 100 |  |  | QS03 |  | I100.4 |  |  |  | I100.5 | I100.5 |  | SQ1: I101.0; SQ2: I101.1 | Q100.2 | Q100.3
256 | 100 |  |  | QS03 |  | I100.6 |  |  |  | I100.7 | I100.7 | [24 empty] | Q100.4
126 | 100 |  |  | QS03 |  | I101.4 |  |  |  | I101.5 | I101.5 |  | BQ1: I103.3; SQ1: I102.2; SQ2: I102.3; SQ3: I102.4; SQ4: I102.7; SA1: I102.5; SA2: I102.6; SQ5: I103.0; SQ6: I103.1; SQ7: I103.2 | Q100.6 | Q100.7 | Q101.0
272 | 100 |  |  | QS03 |  | I101.6 |  |  |  | I101.7 | I101.7 | [24 empty] | Q101.2 | Q101.3
273 | 100 |  |  | QS03 |  | I102.0 |  |  |  | I102.1 | I102.1 | [24 empty] | Q101.4 | Q101.5
127 | 100 |  |  | QS03 |  | I103.4 |  |  |  | I103.5 | I103.5 |  | BQ1: I103.6 | Q101.6
129 | 100 |  |  | QS03 |  | I104.0 |  |  |  | I104.1 | I104.1 |  | BQ1: I104.2; SQ1: I104.5; SQ2: I104.6; SA1: I104.7; SA2: I105.0 | Q102.0 | Q102.1
276 | 100 |  |  | QS03 |  | I104.3 |  |  |  | I104.4 | I104.4 | [24 empty] | Q102.2 | Q102.3
130 | 100 |  |  | QS03 |  | I105.1 |  |  |  | I105.2 | I105.2 |  | BQ1: I105.3 | Q102.4 | Q102.5
131 | 100 |  |  | QS03 |  | I105.4 |  |  |  | I105.5 | I105.5 |  | BQ1: I105.6; BQ2: I105.7; BQ3: I106.0 | Q102.6 | Q102.7
132 | 100 |  |  | QS03 |  | I106.2 |  |  |  | I106.3 | I106.3 |  | SQ1: I106.6; SQ2: I106.7 | Q103.0 | Q103.1
257 | 100 |  |  | QS03 |  | I106.4 |  |  |  | I106.5 | I106.5 | [24 empty] | Q103.2
133 | 100 |  |  | QS03 |  | I107.0 |  |  |  | I107.1 | I107.1 |  | BQ1: I107.2; BQ2: I107.3 | Q103.4 | Q103.5
134 | 100 |  |  | QS03 |  | I107.4 |  |  |  | I107.5 | I107.5 |  | BQ1: I107.6; BQ2: I107.7 | Q103.6 | Q103.7
136 | [12 empty] | BQ1: I108.0; BQ2: I108.1; BQ3: I108.2; BQ4: I108.3; BQ5: I108.4; BQ6: I108.5; BQ7: I108.6
137 | 100 |  |  | QS04 |  | I120.0 |  |  |  | I120.1 | I120.1 |  | SQ1: I120.4; SQ2: I120.5 | Q120.0 | Q120.1
258 | 100 |  |  | QS04 |  | I120.2 |  |  |  | I120.3 | I120.3 | [24 empty] | Q120.2
138 | 100 |  |  | QS04 |  | I121.0 |  |  |  | I121.1 | I121.1 |  | BQ1: I121.2; BQ2: I121.3; BQ3: I121.4 | Q120.4 | Q120.5
139 | 100 |  |  | QS04 |  | I121.5 |  |  |  | I121.6 | I121.6 |  | BQ1: I121.7 | Q120.6 | Q120.7
140 | 100 |  |  | QS04 |  | I122.0 |  |  |  | I122.1 | I122.1 |  | BQ1: I122.2 | Q121.0 | Q121.1
141 | 100 |  |  | QS04 |  | I122.3 |  |  |  | I122.4 | I122.4 | [24 empty] | Q121.2 | Q121.3
259 | 100 |  |  | QS04 |  | I122.5 |  |  |  | I122.6 | I122.6 |  | SQ1: I122.7; SQ2: I123.0 | Q121.4
142 | 100 |  |  | QS04 |  | I123.1 |  |  |  | I123.2 | I123.2 |  | BQ1: I123.3 | Q121.6 | Q121.7
165 | 100 |  |  | QS04 |  | I124.0 |  |  |  | I124.1 | I124.1 |  | BQ1: I124.3; BQ2: I124.4; BQ3: I124.2; BQ4: I124.5 | Q122.0 | Q122.1
166 | 100 |  |  | QS04 |  | I125.0 |  |  |  | I125.1 | I125.1 |  | BQ1: I125.2; BQ2: I125.3 | Q122.2 | Q122.3
167 | 100 |  |  | QS04 |  | I125.4 |  |  |  | I125.5 | I125.5 |  | BQ1: I125.6; BQ3: I125.7 | Q122.4 | Q122.5
168 | 100 |  |  | QS04 |  | I126.0 |  |  |  | I126.1 | I126.1 |  | BQ1: I126.2; BQ2: I126.3 | Q122.6 | Q122.7
169 | 100 |  |  | QS04 |  | I126.4 |  |  |  | I126.5 | I126.5 |  | SQ1: I127.0; SQ2: I127.1 | Q123.0 | Q123.1
263 | 100 |  |  | QS04 |  | I126.6 |  |  |  | I126.7 | I126.7 | [24 empty] | Q123.2
171 | 100 |  |  | QS04 |  | I127.2 |  |  |  | I127.3 | I127.3 |  | BQ1: I127.4 | Q123.4 | Q123.5
143 | 100 |  |  | QS05 |  | I140.0 |  |  |  | I140.1 | I140.1 |  | SQ1: I140.4; SQ2: I140.5 | Q140.0 | Q140.1
260 | 100 |  |  | QS05 |  | I140.2 |  |  |  | I140.3 | I140.3 | [24 empty] | Q140.2
144 | 100 |  |  | QS05 |  | I141.0 |  |  |  | I141.1 | I141.1 |  | BQ1: I141.2; BQ2: I141.3 | Q140.4 | Q140.5
145 | 100 |  |  | QS05 |  | I141.4 |  |  |  | I141.5 | I141.5 |  | SQ1: I142.0; SQ2: I142.1 | Q140.6 | Q140.7
261 | 100 |  |  | QS05 |  | I141.6 |  |  |  | I141.7 | I141.7 | [24 empty] | Q141.0
146 | 100 |  |  | QS05 |  | I142.2 |  |  |  | I142.3 | I142.3 |  | BQ1: I142.4; BQ2: I142.5 | Q141.2 | Q141.3
147 | 100 |  |  | QS05 |  | I143.0 |  |  |  | I143.1 | I143.1 |  | BQ1: I143.2 | Q141.4 | Q141.5
148 | 100 |  |  | QS05 |  | I143.3 |  |  |  | I143.4 | I143.4 |  | BQ1: I143.5 | Q141.6 | Q141.7
149 | 100 |  |  | QS05 |  | I144.0 |  |  |  | I144.1 | I144.1 |  | BQ1: I144.2; BQ3: I144.3 | Q142.0 | Q142.1
150 | 100 |  |  | QS05 |  | I144.4 |  |  |  | I144.5 | I144.5 |  | BQ1: I144.6; BQ3: I144.7 | Q142.2 | Q142.3
151 | 100 |  |  | QS05 |  | I145.0 |  |  |  | I145.1 | I145.1 |  | BQ1: I145.2; BQ2: I145.3 | Q142.4 | Q142.5
152 | 100 |  |  | QS05 |  | I145.4 |  |  |  | I145.5 | I145.5 |  | BQ1: I145.6; BQ3: I145.7 | Q142.6 | Q142.7
154 | 100 |  |  | QS05 |  | I146.0 |  |  |  | I146.1 | I146.1 |  | BQ1: I146.2; BQ2: I146.3 | Q143.0 | Q143.1
155 | 100 |  |  | QS05 |  | I146.4 |  |  |  | I146.5 | I146.5 |  | BQ1: I146.6; BQ2: I146.7 | Q143.2 | Q143.3
156 | 100 |  |  | QS05 |  | I147.0 |  |  |  | I147.1 | I147.1 |  | BQ1: I147.2; BQ2: I147.3 | Q143.4 | Q143.5
157 | 100 |  |  | QS06 |  | I160.0 |  |  |  | I160.1 | I160.1 |  | SQ1: I160.4; SQ2: I160.5 | Q160.0 | Q160.1
262 | 100 |  |  | QS06 |  | I160.2 |  |  |  | I160.3 | I160.3 | [24 empty] | Q160.2
158 | 100 |  |  | QS06 |  | I161.0 |  |  |  | I161.1 | I161.1 |  | BQ1: I161.2 | Q160.4 | Q160.5
159 | 100 |  |  | QS06 |  | I161.3 |  |  |  | I161.4 | I161.4 |  | BQ1: I161.5; BQ3: I161.6 | Q160.6 | Q160.7
161 | 100 |  |  | QS06 |  | I162.0 |  |  |  | I162.1 | I162.1 |  | BQ1: I162.2; BQ3: I162.3 | Q161.0 | Q161.1
162 | 100 |  |  | QS06 |  | I162.4 |  |  |  | I162.5 | I162.5 |  | BQ1: I162.6; BQ3: I162.7 | Q161.2 | Q161.3
163 | 100 |  |  | QS06 |  | I163.0 |  |  |  | I163.1 | I163.1 |  | BQ1: I163.2; BQ2: I163.3 | Q161.4 | Q161.5
164 | 100 |  |  | QS06 |  | I163.4 |  |  |  | I163.5 | I163.5 |  | BQ1: I163.6; BQ3: I163.7 | Q161.6 | Q161.7
172 | 100 |  |  | QS06 |  | I164.0 |  |  |  | I164.1 | I164.1 |  | BQ1: I164.2; BQ2: I164.3 | Q162.0 | Q162.1
173 | 100 |  |  | QS06 |  | I164.4 |  |  |  | I164.5 | I164.5 |  | BQ1: I164.6 | Q162.2 | Q162.3
174 | 100 |  |  | QS06 |  | I165.0 |  |  |  | I165.1 | I165.1 | [24 empty] | Q162.4 | Q162.5
264 | 100 |  |  | QS06 |  | I165.2 |  |  |  | I165.3 | I165.3 |  | SQ1: I165.4; SQ2: I165.5 | Q162.6
175 | 100 |  |  | QS06 |  | I166.0 |  |  |  | I166.1 | I166.1 | [24 empty] | Q163.0 | Q163.1
176 | 100 |  |  | QS06 |  | I166.2 |  |  |  | I166.3 | I166.3 |  | BQ1: I166.4; BQ2: I166.5 | Q163.2 | Q163.3
177 | 100 |  |  | QS06 |  | I167.0 |  |  |  | I167.1 | I167.1 |  | BQ1: I167.2 | Q163.4 | Q163.5
178 | 100 |  |  | QS06 |  | I167.3 |  |  |  | I167.4 | I167.4 |  | BQ1: I167.5; BQ3: I167.6 | Q163.6 | Q163.7
end