## LCP01
Title: |  | 巴贝 |  |  | Input cards | 12
Area: |  | 大库 |  |  | Output cards | 7
[5 empty] | TMCount | 0
Node:
|  |  | LCP01 |  |  | Total Power Consumption of 24V DC0.784000000000001 A
Card # | Type | Channel | Equipment | Description | Electric Device | 0.784 | 0 | I/O Address
1 | Input | 1 | 2101 | 空开 | QF | 0.007 | 0 | I60.0
|  | 2 | 2101 | 运行反馈 | Run | 0.007 | 0 | I60.1
|  | 3 | 2101 | 光电开关1 | BQ1 | 0.007 | 0 | I60.2
|  | 4 | 2102 | 空开 | QF | 0.007 | 0 | I60.3
|  | 5 | 2102 | 运行反馈 | Run | 0.007 | 0 | I60.4
|  | 6 | 2102 | 光电开关1 | BQ1 | 0.007 | 0 | I60.5
|  | 7 | 2102 | 光电开关2 | BQ2 | 0.007 | 0 | I60.6
|  | 8 | 2102 | 光电开关3 | BQ3 | 0.007 | 0 | I60.7
2 | Input | 1 | 2103 | 空开 | QF | 0.007 | 0 | I61.0
|  | 2 | 2103 | 运行反馈 | Run | 0.007 | 0 | I61.1
|  | 3 | 2103 | 光电开关1 | BQ1 | 0.007 | 0 | I61.2
|  | 4 | 2104 | 空开 | QF | 0.007 | 0 | I61.3
|  | 5 | 2104 | 运行反馈 | Run | 0.007 | 0 | I61.4
|  | 6 | 2104 | 光电开关1 | BQ1 | 0.007 | 0 | I61.5
|  | 7 | 2104 | 光电开关2 | BQ2 | 0.007 | 0 | I61.6
|  | 8 | 2104 | 光电开关3 | BQ3 | 0.007 | 0 | I61.7
3 | Input | 1 | 2105 | 空开 | QF | 0.007 | 0 | I62.0
|  | 2 | 2105 | 运行反馈 | Run | 0.007 | 0 | I62.1
|  | 3 | 2105 | 高位检测 | SQ1 | 0.007 | 0 | I62.2
|  | 4 | 2105 | 低位检测 | SQ2 | 0.007 | 0 | I62.3
|  | 5 |  |  |  | 0.007 | 0 | I62.4
|  | 6 |  |  |  | 0.007 | 0 | I62.5
|  | 7 |  |  |  | 0.007 | 0 | I62.6
|  | 8 |  |  |  | 0.007 | 0 | I62.7
4 | Input | 1 | 2106 | 空开 | QF | 0.007 | 0 | I63.0
|  | 2 | 2106 | 运行反馈 | Run | 0.007 | 0 | I63.1
|  | 3 | 2106 | 光电开关1 | BQ1 | 0.007 | 0 | I63.2
|  | 4 | 2107 | 空开 | QF | 0.007 | 0 | I63.3
|  | 5 | 2107 | 运行反馈 | Run | 0.007 | 0 | I63.4
|  | 6 | 2107 | 光电开关1 | BQ1 | 0.007 | 0 | I63.5
|  | 7 | 2107 | 光电开关2 | BQ2 | 0.007 | 0 | I63.6
|  | 8 | 2107 | 光电开关3 | BQ3 | 0.007 | 0 | I63.7
5 | Input | 1 | 2108 | 空开 | QF | 0.007 | 0 | I64.0
|  | 2 | 2108 | 运行反馈 | Run | 0.007 | 0 | I64.1
|  | 3 | 2108 | 光电开关1 | BQ1 | 0.007 | 0 | I64.2
|  | 4 | 2109 | 空开 | QF | 0.007 | 0 | I64.3
|  | 5 | 2109 | 运行反馈 | Run | 0.007 | 0 | I64.4
|  | 6 | 2109 | 光电开关1 | BQ1 | 0.007 | 0 | I64.5
|  | 7 | 2109 | 光电开关2 | BQ2 | 0.007 | 0 | I64.6
|  | 8 |  |  |  | 0.007 | 0 | I64.7
6 | Input | 1 | 2110 | 空开 | QF | 0.007 | 0 | I65.0
|  | 2 | 2110 | 运行反馈 | Run | 0.007 | 0 | I65.1
|  | 3 | 2110 | 高位检测 | SQ1 | 0.007 | 0 | I65.2
|  | 4 | 2110 | 低位检测 | SQ2 | 0.007 | 0 | I65.3
|  | 5 |  |  |  | 0.007 | 0 | I65.4
|  | 6 |  |  |  | 0.007 | 0 | I65.5
|  | 7 |  |  |  | 0.007 | 0 | I65.6
|  | 8 |  |  |  | 0.007 | 0 | I65.7
7 | Input | 1 | 2111 | 空开 | QF | 0.007 | 0 | I66.0
|  | 2 | 2111 | 运行反馈 | Run | 0.007 | 0 | I66.1
|  | 3 | 2111 | 光电开关1 | BQ1 | 0.007 | 0 | I66.2
|  | 4 | 2112 | 空开 | QF | 0.007 | 0 | I66.3
|  | 5 | 2112 | 变频器故障反馈 | VF | 0.007 | 0 | I66.4
|  | 6 | 2112 | 光电开关1 | BQ1 | 0.007 | 0 | I66.5
|  | 7 |  |  |  | 0.007 | 0 | I66.6
|  | 8 |  |  |  | 0.007 | 0 | I66.7
8 | Input | 1 | 2113 | 空开 | QF | 0.007 | 0 | I67.0
|  | 2 | 2113 | 变频器故障反馈 | VF_Fault | 0.007 | 0 | I67.1
|  | 3 | 2113 | 托盘高位检测 | SQ1.1 | 0.007 | 0 | I67.2
|  | 4 | 2113 | 托盘中位检测 | SQ1.2 | 0.007 | 0 | I67.3
|  | 5 | 2113 | 高位检测 | SQ1.3 | 0.007 | 0 | I67.4
|  | 6 | 2113 | 中位检测 | SQ1.4 | 0.007 | 0 | I67.5
|  | 7 | 2113 | 低位检测 | SQ1.5 | 0.007 | 0 | I67.6
|  | 8 | 2113 | 上极限 | SA1 | 0.007 | 0 | I67.7
9 | Input | 1 | 2113 | 下极限 | SA2 | 0.007 | 0 | I68.0
|  | 2 | 2113 | 左拨叉1伸出到位 | SQ2.1 | 0.007 | 0 | I68.1
|  | 3 | 2113 | 左拨叉1收回到位 | SQ2.2 | 0.007 | 0 | I68.2
|  | 4 | 2113 | 左拨叉2伸出到位 | SQ2.3 | 0.007 | 0 | I68.3
|  | 5 | 2113 | 左拨叉2收回到位 | SQ2.4 | 0.007 | 0 | I68.4
|  | 6 | 2113 | 右拨叉1伸出到位 | SQ3.1 | 0.007 | 0 | I68.5
|  | 7 | 2113 | 右拨叉1收回到位 | SQ3.2 | 0.007 | 0 | I68.6
|  | 8 | 2113 | 右拨叉2伸出到位 | SQ3.3 | 0.007 | 0 | I68.7
10 | Input | 1 | 2113 | 右拨叉2收回到位 | SQ3.4 | 0.007 | 0 | I69.0
|  | 2 | 2113 | 超限光电开关 | BQ1 | 0.007 | 0 | I69.1
|  | 3 | 2114 | 气动挡板上升到位 | SQ1 | 0.007 | 0 | I69.2
|  | 4 | 2114 | 气动挡板下降到位 | SQ2 | 0.007 | 0 | I69.3
|  | 5 |  |  |  | 0.007 | 0 | I69.4
|  | 6 |  |  |  | 0.007 | 0 | I69.5
|  | 7 |  |  |  | 0.007 | 0 | I69.6
|  | 8 |  |  |  | 0.007 | 0 | I69.7
11 | Input | 1 | 2115 | 空开 | QF | 0.007 | 0 | I70.0
|  | 2 | 2115 | 运行反馈 | Run | 0.007 | 0 | I70.1
|  | 3 | 2115 | 光电开关1 | BQ1 | 0.007 | 0 | I70.2
|  | 4 | 2134 | 气动挡板上升到位 | SQ1 | 0.007 | 0 | I70.3
|  | 5 | 2134 | 气动挡板下降到位 | SQ2 | 0.007 | 0 | I70.4
|  | 6 | 2116 | 空开 | QF | 0.007 | 0 | I70.5
|  | 7 | 2116 | 运行反馈 | Run | 0.007 | 0 | I70.6
|  | 8 | 2116 | 高位检测 | SQ1 | 0.007 | 0 | I70.7
12 | Input | 1 | 2116 | 低位检测 | SQ2 | 0.007 | 0 | I71.0
|  | 2 | 2115 | 空开 | QF | 0.007 | 0 | I71.1
|  | 3 | 2115 | 运行反馈 | Run | 0.007 | 0 | I71.2
|  | 4 | 2115 | 光电开关1 | BQ1 | 0.007 | 0 | I71.3
|  | 5 | 2135 | 空开 |  | 0.007 | 0 | I71.4
|  | 6 | 2135 | 运行反馈 |  | 0.007 | 0 | I71.5
|  | 7 | 2135 | 光电开关1 |  | 0.007 | 0 | I71.6
|  | 8 | LCP01 | 隔离开关 | QS01 | 0.007 | 0 | I71.7
1 | Output | 1 | 2101 | 输送正转 | FKM | 0.007 | 0 | Q60.0
|  | 2 | 2101 | 输送反转 | BKM | 0.007 | 0 | Q60.1
|  | 3 | 2102 | 输送正转 | FKM | 0.007 | 0 | Q60.2
|  | 4 | 2102 | 输送反转 | BKM | 0.007 | 0 | Q60.3
|  | 5 | 2103 | 输送正转 | FKM | 0.007 | 0 | Q60.4
|  | 6 | 2103 | 输送反转 | BKM | 0.007 | 0 | Q60.5
|  | 7 | 2104 | 输送正转 | FKM | 0.007 | 0 | Q60.6
|  | 8 | 2104 | 输送反转 | BKM | 0.007 | 0 | Q60.7
2 | Output | 1 | 2105 | 输送正转 | FKM | 0.007 | 0 | Q61.0
|  | 2 | 2105 | 输送反转 | BKM | 0.007 | 0 | Q61.1
|  | 3 | 2105 | 上升 | YV1 | 0.007 | 0 | Q61.2
|  | 4 | 2105 | 下降 | YV2 | 0.007 | 0 | Q61.3
|  | 5 |  |  |  | 0.007 | 0 | Q61.4
|  | 6 |  |  |  | 0.007 | 0 | Q61.5
|  | 7 |  |  |  | 0.007 | 0 | Q61.6
|  | 8 |  |  |  | 0.007 | 0 | Q61.7
3 | Output | 1 | 2106 | 输送正转 | FKM | 0.007 | 0 | Q62.0
|  | 2 | 2106 | 输送反转 | BKM | 0.007 | 0 | Q62.1
|  | 3 | 2107 | 输送正转 | FKM | 0.007 | 0 | Q62.2
|  | 4 | 2107 | 输送反转 | BKM | 0.007 | 0 | Q62.3
|  | 5 | 2108 | 输送正转 | FKM | 0.007 | 0 | Q62.4
|  | 6 | 2108 | 输送反转 | BKM | 0.007 | 0 | Q62.5
|  | 7 | 2109 | 输送正转 | FKM | 0.007 | 0 | Q62.6
|  | 8 | 2109 | 输送反转 | BKM | 0.007 | 0 | Q62.7
4 | Output | 1 | 2110 | 输送正转 | FKM | 0.007 | 0 | Q63.0
|  | 2 | 2110 | 输送反转 | BKM | 0.007 | 0 | Q63.1
|  | 3 | 2110 | 上升 | YV1 | 0.007 | 0 | Q63.2
|  | 4 | 2110 | 下降 | YV1 | 0.007 | 0 | Q63.3
|  | 5 |  |  |  | 0.007 | 0 | Q63.4
|  | 6 |  |  |  | 0.007 | 0 | Q63.5
|  | 7 |  |  |  | 0 | 0 | Q63.6
|  | 8 |  |  |  | 0 | 0 | Q63.7
5 | Output | 1 | 2111 | 输送正转 | FKM | 0.007 | 0 | Q64.0
|  | 2 | 2111 | 输送反转 | BKM | 0.007 | 0 | Q64.1
|  | 3 | 2112 | 变频器故障复位 | VF_Reset | 0.007 | 0 | Q64.2
|  | 4 | 2112 | 变频器正转 | FVF | 0.007 | 0 | Q64.3
|  | 5 | 2112 | 变频器反转 | BVF | 0.007 | 0 | Q64.4
|  | 6 | 2112 | 变频器高速 | VF | 0.007 | 0 | Q64.5
|  | 7 | 2113 | 变频器故障复位 | VF_Reset | 0.007 | 0 | Q64.6
|  | 8 | 2113 | 变频器正转 | FVF | 0 | 0 | Q64.7
6 | Output | 1 | 2113 | 变频器反转 | BVF | 0.007 | 0 | Q65.0
|  | 2 | 2113 | 变频器高速 | VF | 0.007 | 0 | Q65.1
|  | 3 | 2113 | 拨叉伸出 | YV1 | 0.007 | 0 | Q65.2
|  | 4 | 2113 | 拨叉收回 | YV2 | 0.007 | 0 | Q65.3
|  | 5 | 2114 | 阻挡器上升 | YV1 | 0.007 | 0 | Q65.4
|  | 6 | 2114 | 阻挡器下降 | YV2 | 0.007 | 0 | Q65.5
|  | 7 | 2135 | 输送正转 | FKM | 0.007 | 0 | Q65.6
|  | 8 | 2135 | 输送反转 | BKM | 0 | 0 | Q65.7
7 | Output | 1 | 2115 | 输送正转 | FKM | 0.007 | 0 | Q66.0
|  | 2 | 2134 | 阻挡器上升 | YV1 | 0.007 | 0 | Q66.1
|  | 3 | 2134 | 阻挡器下降 | YV2 | 0.007 | 0 | Q66.2
|  | 4 | 2116 | 输送正转 | FKM | 0.007 | 0 | Q66.3
|  | 5 | 2116 | 上升 | YV1 | 0.007 | 0 | Q66.4
|  | 6 | 2116 | 下降 | YV2 | 0.007 | 0 | Q66.5
|  | 7 | 2117 | 输送正转 | FKM | 0.007 | 0 | Q66.6
|  | 8 |  |  |  | 0 | 0 | Q66.7
end

## LCP02
Title: |  | 巴贝 |  |  | Input cards | 12
Area: |  | 大库 |  |  | Output cards | 8
[5 empty] | TMCount | 0
Node:
|  |  | LCP02 |  |  | Total Power Consumption of 24V DC0.784000000000001 A
Card # | Type | Channel | Equipment | Description | Electric Device | 0.784 | 0 | I/O Address
1 | Input | 1 | 2118 | 空开 | QF | 0.007 | 0 | I80.0
|  | 2 | 2118 | 运行反馈 | Run | 0.007 | 0 | I80.1
|  | 3 | 2118 | 高位检测 | SQ1 | 0.007 | 0 | I80.2
|  | 4 | 2118 | 低位检测 | SQ2 | 0.007 | 0 | I80.3
|  | 5 | 2119 | 空开 | QF | 0.007 | 0 | I80.4
|  | 6 | 2119 | 运行反馈 | Run | 0.007 | 0 | I80.5
|  | 7 | 2119 | 光电开关1 | BQ1 | 0.007 | 0 | I80.6
|  | 8 | 2119 | 光电开关2 | BQ2 | 0.007 | 0 | I80.7
2 | Input | 1 | 2119 | 光电开关3 | BQ3 | 0.007 | 0 | I81.0
|  | 2 | 2120 | 空开 | QF | 0.007 | 0 | I81.1
|  | 3 | 2120 | 运行反馈 | Run | 0.007 | 0 | I81.2
|  | 4 | 2120 | 光电开关1 | BQ1 | 0.007 | 0 | I81.3
|  | 5 | 2120 | 投料连锁输入1 | KA | 0.007 | 0 | I81.4
|  | 6 | 2120 | 投料连锁输入2 | KA | 0.007 | 0 | I81.5
|  | 7 | 2120 | 急停 | ES | 0.007 | 0 | I81.6
|  | 8 |  |  |  | 0.007 | 0 | I81.7
3 | Input | 1 | 2121 | 空开 | QF | 0.007 | 0 | I82.0
|  | 2 | 2121 | 变频器故障反馈 | VF_Fault | 0.007 | 0 | I82.1
|  | 3 | 2121 | 光电开关1 | BQ1 | 0.007 | 0 | I82.2
|  | 4 | 2122 | 空开 | QF | 0.007 | 0 | I82.3
|  | 5 | 2122 | 变频器故障反馈 | VF_Fault | 0.007 | 0 | I82.4
|  | 6 | 2122 | 光电开关1 | BQ1 | 0.007 | 0 | I82.5
|  | 7 |  |  |  | 0.007 | 0 | I82.6
|  | 8 |  |  |  | 0.007 | 0 | I82.7
4 | Input | 1 | 2123 | 空开 | QF | 0.007 | 0 | I83.0
|  | 2 | 2123 | 运行反馈 | Run | 0.007 | 0 | I83.1
|  | 3 | 2123 | 光电开关1 | BQ1 | 0.007 | 0 | I83.2
|  | 4 | 2124 | 空开 | QF | 0.007 | 0 | I83.3
|  | 5 | 2124 | 变频器故障反馈 | VF_Fault | 0.007 | 0 | I83.4
|  | 6 | 2124 | 高位检测 | SQ1 | 0.007 | 0 | I83.5
|  | 7 | 2124 | 低位检测 | SQ2 | 0.007 | 0 | I83.6
|  | 8 |  |  |  | 0.007 | 0 | I83.7
5 | Input | 1 | 2125 | 空开 | QF | 0.007 | 0 | I84.0
|  | 2 | 2125 | 运行反馈 | Run | 0.007 | 0 | I84.1
|  | 3 | 2125 | 光电开关1 | BQ1 | 0.007 | 0 | I84.2
|  | 4 | 2126 | 空开 | QF | 0.007 | 0 | I84.3
|  | 5 | 2126 | 运行反馈 | Run | 0.007 | 0 | I84.4
|  | 6 | 2126 | 高位检测 | SQ1 | 0.007 | 0 | I84.5
|  | 7 | 2126 | 低位检测 | SQ2 | 0.007 | 0 | I84.6
|  | 8 |  |  |  | 0.007 | 0 | I84.7
6 | Input | 1 | 2127 | 空开 | QF | 0.007 | 0 | I85.0
|  | 2 | 2127 | 变频器故障反馈 | VF_Fault | 0.007 | 0 | I85.1
|  | 3 | 2127 | 光电开关1 | BQ1 | 0.007 | 0 | I85.2
|  | 4 |  |  |  | 0.007 | 0 | I85.3
|  | 5 |  |  |  | 0.007 | 0 | I85.4
|  | 6 |  |  |  | 0.007 | 0 | I85.5
|  | 7 |  |  |  | 0.007 | 0 | I85.6
|  | 8 |  |  |  | 0.007 | 0 | I85.7
7 | Input | 1 | 2128 | 空开 | QF | 0.007 | 0 | I86.0
|  | 2 | 2128 | 变频器故障反馈 | VF_Fault | 0.007 | 0 | I86.1
|  | 3 | 2128 | 托盘高位检测 | SQ1.1 | 0.007 | 0 | I86.2
|  | 4 | 2128 | 托盘中位检测 | SQ1.2 | 0.007 | 0 | I86.3
|  | 5 | 2128 | 高位检测 | SQ1.3 | 0.007 | 0 | I86.4
|  | 6 | 2128 | 中位检测 | SQ1.4 | 0.007 | 0 | I86.5
|  | 7 | 2128 | 低位检测 | SQ1.5 | 0.007 | 0 | I86.6
|  | 8 | 2128 | 上极限 | SA1 | 0.007 | 0 | I86.7
8 | Input | 1 | 2128 | 下极限 | SA2 | 0.007 | 0 | I87.0
|  | 2 | 2128 | 左拨叉1伸出到位 | SQ2.1 | 0.007 | 0 | I87.1
|  | 3 | 2128 | 左拨叉1收回到位 | SQ2.2 | 0.007 | 0 | I87.2
|  | 4 | 2128 | 左拨叉2伸出到位 | SQ2.3 | 0.007 | 0 | I87.3
|  | 5 | 2128 | 左拨叉2收回到位 | SQ2.4 | 0.007 | 0 | I87.4
|  | 6 | 2128 | 右拨叉1伸出到位 | SQ3.1 | 0.007 | 0 | I87.5
|  | 7 | 2128 | 右拨叉1收回到位 | SQ3.2 | 0.007 | 0 | I87.6
|  | 8 | 2128 | 右拨叉2伸出到位 | SQ3.3 | 0.007 | 0 | I87.7
9 | Input | 1 | 2128 | 右拨叉2收回到位 | SQ3.4 | 0.007 | 0 | I88.0
|  | 2 | 2128 | 超限光电开关 | BQ1 | 0.007 | 0 | I88.1
|  | 3 | 2129 | 气动挡板上升到位 | SQ1 | 0.007 | 0 | I88.2
|  | 4 | 2129 | 气动挡板下降到位 | SQ2 | 0.007 | 0 | I88.3
|  | 5 | 2130 | 空开 | QF | 0.007 | 0 | I88.4
|  | 6 | 2130 | 运行反馈 | Run | 0.007 | 0 | I88.5
|  | 7 | 2130 | 光电开关1 | BQ1 | 0.007 | 0 | I88.6
|  | 8 |  |  |  | 0.007 | 0 | I88.7
10 | Input | 1 | 2131 | 空开 | QF | 0.007 | 0 | I89.0
|  | 2 | 2131 | 运行反馈 | Run | 0.007 | 0 | I89.1
|  | 3 | 2131 | 光电开关1 | BQ1 | 0.007 | 0 | I89.2
|  | 4 | 2131 | 光电开关2 | BQ2 | 0.007 | 0 | I89.3
|  | 5 | 2131 | 光电开关3 | BQ3 | 0.007 | 0 | I89.4
|  | 6 | 2132 | 空开 | QF | 0.007 | 0 | I89.5
|  | 7 | 2132 | 运行反馈 | Run | 0.007 | 0 | I89.6
|  | 8 | 2132 | 光电开关1 | BQ1 | 0.007 | 0 | I89.7
11 | Input | 1 | 2133 | 空开 | QF | 0.007 | 0 | I90.0
|  | 2 | 2133 | 运行反馈 | Run | 0.007 | 0 | I90.1
|  | 3 | 2133 | 光电开关1 | BQ1 | 0.007 | 0 | I90.2
|  | 4 | 2133 | 光电开关2 | BQ2 | 0.007 | 0 | I90.3
|  | 5 |  |  |  | 0.007 | 0 | I90.4
|  | 6 |  |  |  | 0.007 | 0 | I90.5
|  | 7 |  |  |  | 0.007 | 0 | I90.6
|  | 8 |  |  |  | 0.007 | 0 | I90.7
12 | Input | 1 | 操作员终端 | 消音 | SBL1 | 0.007 | 0 | I91.0
|  | 2 |  | 急停 | ES | 0.007 | 0 | I91.1
|  | 3 |  |  |  | 0.007 | 0 | I91.2
|  | 4 |  |  |  | 0.007 | 0 | I91.3
|  | 5 |  |  |  | 0.007 | 0 | I91.4
|  | 6 |  |  |  | 0.007 | 0 | I91.5
|  | 7 |  |  |  | 0.007 | 0 | I91.6
|  | 8 | LCP02 | 隔离开关 | QS02 | 0.007 | 0 | I91.7
1 | Output | 1 | 2118 | 输送正转 | FKM | 0.007 | 0 | Q80.0
|  | 2 | 2118 | 上升 | YV1 | 0.007 | 0 | Q80.1
|  | 3 | 2118 | 下降 | YV1 | 0.007 | 0 | Q80.2
|  | 4 | 2119 | 输送正转 | FKM | 0.007 | 0 | Q80.3
|  | 5 | 2120 | 输送正转 | BKM | 0.007 | 0 | Q80.4
|  | 6 |  |  |  | 0.007 | 0 | Q80.5
|  | 7 |  |  |  | 0.007 | 0 | Q80.6
|  | 8 |  |  |  | 0.007 | 0 | Q80.7
2 | Output | 1 | 2121 | 变频器故障复位 | VF_Reset | 0.007 | 0 | Q81.0
|  | 2 | 2121 | 变频器正转 | VF | 0.007 | 0 | Q81.1
|  | 3 | 2121 | 变频器反转 | VF | 0.007 | 0 | Q81.2
|  | 4 | 2121 | 变频器高速 | VF | 0.007 | 0 | Q81.3
|  | 5 | 2121 | 投料连锁输出1 | KA | 0.007 | 0 | Q81.4
|  | 6 | 2121 | 投料连锁输出2 | KA | 0.007 | 0 | Q81.5
|  | 7 |  |  |  | 0.007 | 0 | Q81.6
|  | 8 |  |  |  | 0.007 | 0 | Q81.7
3 | Output | 1 | 2122 | 变频器故障复位 | VF_Reset | 0.007 | 0 | Q82.0
|  | 2 | 2122 | 变频器正转 | FVF | 0.007 | 0 | Q82.1
|  | 3 | 2122 | 变频器反转 | BVF | 0.007 | 0 | Q82.2
|  | 4 | 2122 | 变频器高速 | VF | 0.007 | 0 | Q82.3
|  | 5 | 2123 | 输送正转 | FKM | 0.007 | 0 | Q82.4
|  | 6 |  |  |  | 0.007 | 0 | Q82.5
|  | 7 | 2124 | 上升 | YV1 | 0.007 | 0 | Q82.6
|  | 8 | 2124 | 下降 | YV1 | 0.007 | 0 | Q82.7
4 | Output | 1 | 2125 | 输送正转 | FKM | 0.007 | 0 | Q83.0
|  | 2 | 2126 | 输送正转 | BKM | 0.007 | 0 | Q83.1
|  | 3 | 2126 | 上升 | YV1 | 0.007 | 0 | Q83.2
|  | 4 | 2126 | 下降 | YV1 | 0.007 | 0 | Q83.3
|  | 5 | 2124 | 变频器故障复位 | VF_Reset | 0.007 | 0 | Q83.4
|  | 6 | 2124 | 变频器正转 | FVF | 0.007 | 0 | Q83.5
|  | 7 | 2124 | 变频器反转 | BVF | 0 | 0 | Q83.6
|  | 8 | 2124 | 变频器高速 | VF | 0 | 0 | Q83.7
5 | Output | 1 | 2127 | 变频器故障复位 | VF_Reset | 0.007 | 0 | Q84.0
|  | 2 | 2127 | 变频器正转 | FVF | 0.007 | 0 | Q84.1
|  | 3 | 2127 | 变频器反转 | BVF | 0.007 | 0 | Q84.2
|  | 4 | 2127 | 变频器高速 | VF | 0.007 | 0 | Q84.3
|  | 5 | 2128 | 变频器故障复位 | VF_Reset | 0.007 | 0 | Q84.4
|  | 6 | 2128 | 变频器正转 | FVF | 0.007 | 0 | Q84.5
|  | 7 | 2128 | 变频器反转 | BVF | 0.007 | 0 | Q84.6
|  | 8 | 2128 | 变频器高速 | VF | 0 | 0 | Q84.7
6 | Output | 1 | 2128 | 拨叉伸出 | YV1 | 0.007 | 0 | Q85.0
|  | 2 | 2128 | 拨叉收回 | YV2 | 0.007 | 0 | Q85.1
|  | 3 | 2129 | 阻挡器上升 | YV1 | 0.007 | 0 | Q85.2
|  | 4 | 2129 | 阻挡器下降 | YV2 | 0.007 | 0 | Q85.3
|  | 5 | 2130 | 输送正转 | FKM | 0.007 | 0 | Q85.4
|  | 6 | 2130 | 输送反转 | BKM | 0.007 | 0 | Q85.5
|  | 7 | 2131 | 输送正转 | FKM | 0.007 | 0 | Q85.6
|  | 8 | 2131 | 输送反转 | BKM | 0 | 0 | Q85.7
7 | Output | 1 | 2132 | 输送正转 | FKM | 0.007 | 0 | Q86.0
|  | 2 | 2132 | 输送反转 | BKM | 0.007 | 0 | Q86.1
|  | 3 | 2133 | 输送正转 | FKM | 0.007 | 0 | Q86.2
|  | 4 | 2133 | 输送反转 | BKM | 0.007 | 0 | Q86.3
|  | 5 |  |  |  | 0.007 | 0 | Q86.4
|  | 6 |  |  |  | 0.007 | 0 | Q86.5
|  | 7 |  |  |  | 0.007 | 0 | Q86.6
|  | 8 |  |  |  | 0 | 0 | Q86.7
8 | Output | 1 | 操作员终端 | 消音指示 | SBL1 | 0.007 | 0 | Q87.0
|  | 2 |  | 急停指示 | PL1 | 0.007 | 0 | Q87.1
|  | 3 |  | 塔灯（黄）手动 | HL1 | 0.007 | 0 | Q87.2
|  | 4 |  | 塔灯（绿）自动 | HL2 | 0.007 | 0 | Q87.3
|  | 5 |  | 塔灯（红）故障 | HL3 | 0.007 | 0 | Q87.4
|  | 6 |  | 塔灯（蜂鸣器） | HA | 0.007 | 0 | Q87.5
|  | 7 |  |  |  | 0.007 | 0 | Q87.6
|  | 8 |  |  |  | 0 | 0 | Q87.7
end

## LCP03
Title: |  | 巴贝 |  |  | Input cards | 0
Area: |  | 大库 |  |  | Output cards | 0
[5 empty] | TMCount | 0
Node:
|  |  | LCP03新增（专机+5台设备） |  |  | Total Power Consumption of 24V DC1.279 A
Card # | Type | Channel | Equipment(设备) | Description（描述） | Electric Device（电动装置） | 0.706 | 0.573 | I/O Address
PLC1-A1 | DIa | 0 |  |  |  | 0.007 | 0 | I100.0
|  | 1 |  |  |  | 0.007 | 0 | I100.1
|  | 2 |  |  |  | 0.007 | 0 | I100.2
|  | 3 |  |  |  | 0.007 | 0 | I100.3
|  | 4 |  |  |  | 0.007 | 0 | I100.4
|  | 5 |  |  |  | 0.007 | 0 | I100.5
|  | 6 |  |  |  | 0.007 | 0 | I100.6
|  | 7 |  |  |  | 0.007 | 0 | I100.7
| DIb | 0 |  |  |  | 0.007 | 0 | I101.0
|  | 1 |  |  |  | 0.007 | 0 | I101.1
|  | 2 |  |  |  | 0.007 | 0 | I101.2
|  | 3 |  |  |  | 0.007 | 0 | I101.3
|  | 4 |  |  |  | 0.007 | 0 | I101.4
|  | 5 |  |  |  | 0.007 | 0 | I101.5
没有点
没有点
PLC1-A2 | DIa | 0 | 2202 | 空开 | QF | 0.007 | 0 | I102.0
|  | 1 | 编码器左右极限 | 原点 | BQ1.1 | 0.007 | 0 | I102.1
|  | 2 | 接入变频器 | 到位检测 | BQ1.2 | 0.007 | 0 | I102.2
|  | 3 |  |  |  | 0.007 | 0 | I102.3
|  | 4 | 2202.1 | 空开 | QF | 0.007 | 0 | I102.4
|  | 5 |  | READY | VF | 0.007 | 0 | I102.5
|  | 6 |  | 故障反馈 | VF | 0.007 | 0 | I102.6
|  | 7 |  | 到位 | VF | 0.007 | 0 | I102.7
| DIb | 0 |  | 升降原点检测 | BQ2.1 | 0.007 | 0 | I103.0
|  | 1 |  | 位置检测 | BQ2.2 | 0.007 | 0 | I103.1
|  | 2 |  | 上极限 | SA2.1 | 0.007 | 0 | I103.2
|  | 3 |  | 上极限 | SA2.2 | 0.007 | 0 | I103.3
|  | 4 |  | 隔板抓取成功检测1 | BQ3.1 | 0.007 | 0 | I103.4
|  | 5 |  | 隔板抓取成功检测2 | BQ3.2 | 0.007 | 0 | I103.5
|  | 6 |  |  |  | 0.007 | 0 | I103.6
|  | 7 |  |  |  | 0.007 | 0 | I103.7
PLC1-A3 | DIa | 0 | 2203 | 空开 | QF | 0.007 | 0 | I104.0
|  | 1 | 2203 | 运行反馈 | KM | 0.007 | 0 | I104.1
|  | 2 | 2203 | 光电开关1 | BQ1 | 0.007 | 0 | I104.2
|  | 3 | 2203 | 急停 | ES | 0.007 | 0 | I104.3
|  | 4 | 2204 | 空开 | QF | 0.007 | 0 | I104.4
|  | 5 | 2204 | 变频器故障反馈 | VF | 0.007 | 0 | I104.5
|  | 6 | 2204 | 光电开关1 | BQ1 | 0.007 | 0 | I104.6
|  | 7 |  |  |  | 0.007 | 0 | I104.7
| DIb | 0 | 2205 | 气动挡板上升到位 | SQ1 | 0.007 | 0 | I105.0
|  | 1 | 2205 | 气动挡板下降到位 | SQ2 | 0.007 | 0 | I105.1
|  | 2 | 2206 | 空开 | QF | 0.007 | 0 | I105.2
|  | 3 | 2206 | 运行反馈 | KM | 0.007 | 0 | I105.3
|  | 4 | 2206 | 光电开关1 | BQ1 | 0.007 | 0 | I105.4
|  | 5 | 2207 | 空开 | QF | 0.007 | 0 | I105.5
|  | 6 | 2207 | 运行反馈 | KM | 0.007 | 0 | I105.6
|  | 7 | 2207 | 光电开关1 | BQ1 | 0.007 | 0 | I105.7
PLC1-A4 | DIa | 0 |  |  |  | 0.007 | 0 | I106.0
|  | 1 |  |  |  | 0.007 | 0 | I106.1
|  | 2 |  |  |  | 0.007 | 0 | I106.2
|  | 3 |  |  |  | 0.007 | 0 | I106.3
|  | 4 |  |  |  | 0.007 | 0 | I106.4
|  | 5 |  |  |  | 0.007 | 0 | I106.5
|  | 6 |  |  |  | 0.007 | 0 | I106.6
|  | 7 |  |  |  | 0.007 | 0 | I106.7
| DIb | 0 |  |  |  | 0.007 | 0 | I107.0
|  | 1 |  |  |  | 0.007 | 0 | I107.1
|  | 2 |  |  |  | 0.007 | 0 | I107.2
|  | 3 |  |  |  | 0.007 | 0 | I107.3
|  | 4 |  |  |  | 0.007 | 0 | I107.4
|  | 5 |  |  |  | 0.007 | 0 | I107.5
|  | 6 |  |  |  | 0.007 | 0 | I107.6
|  | 7 |  |  |  | 0.007 | 0 | I107.7
PLC1-A5 | DIa | 0 |  |  |  | 0.007 | 0 | I108.0
|  | 1 |  |  |  | 0.007 | 0 | I108.1
|  | 2 |  |  |  | 0.007 | 0 | I108.2
|  | 3 |  |  |  | 0.007 | 0 | I108.3
|  | 4 |  |  |  | 0.007 | 0 | I108.4
|  | 5 |  |  |  | 0.007 | 0 | I108.5
|  | 6 |  |  |  | 0.007 | 0 | I108.6
|  | 7 |  |  |  | 0.007 | 0 | I108.7
| DIb | 0 |  |  |  | 0.007 | 0 | I109.0
|  | 1 |  |  |  | 0.007 | 0 | I109.1
|  | 2 |  |  |  | 0.007 | 0 | I109.2
|  | 3 |  |  |  | 0.007 | 0 | I109.3
|  | 4 |  |  |  | 0.007 | 0 | I109.4
|  | 5 |  |  |  | 0.007 | 0 | I109.5
|  | 6 |  |  |  | 0.007 | 0 | I109.6
|  | 7 |  |  |  | 0.007 | 0 | I109.7
PLC1-A1 | DQa | 0 | 2202.1 | 脉冲频率 | VF | 0.01 | 0.018 | Q100.0
|  | 1 |  |  |  | 0.01 | 0.018 | Q100.1
|  | 2 |  |  |  | 0.01 | 0.075 | Q100.2
|  | 3 | 2202.1 | 方向 | VF | 0.01 | 0.018 | Q100.3
|  | 4 |  |  |  | 0.01 | 0.018 | Q100.4
|  | 5 |  |  |  | 0.01 | 0.075 | Q100.5
|  | 6 |  |  |  | 0.01 | 0.018 | Q100.6
|  | 7 |  |  |  | 0.01 | 0.018 | Q100.7
| DQb | 0 | [5 empty] | Q101.0
|  | 1 | [5 empty] | Q101.1
|  | 没有点 | [5 empty] | Q101.2
Q101.3
Q101.4
Q101.5
Q101.6
Q101.7
PLC1-A2 | DQa | 0 | 2202 | 变频器故障复位 | VF | 0.01 | 0.018 | Q102.0
|  | 1 | 2202.1 | 使能 | VF | 0.01 | 0.018 | Q102.1
|  | 2 | 2202.1 | 故障复位 | VF | 0.01 | 0.075 | Q102.2
|  | 3 | 2202.1 | 急停 | VF | 0.01 | 0.018 | Q102.3
|  | 4 | 2202.1 | 抓取电磁阀1夹紧 | YV1 | 0.01 | 0.075 | Q102.4
|  | 5 | 2202.1 | 抓取电磁阀1松开 | YV2 | 0.01 | 0.075 | Q102.5
|  | 6 | 2202.1 | 高压吹蚕 | YV3 | 0.01 | 0.018 | Q102.6
|  | 7 |  |  |  | 0.01 | 0.018 | Q102.7
| DQb | 0 |  |  |  | 0.01 | 0.018 | Q103.0
|  | 1 |  |  |  | 0.01 | 0.018 | Q103.1
|  | 2 |  |  |  | 0.01 | 0.075 | Q103.2
|  | 3 |  |  |  | 0.01 | 0.018 | Q103.3
|  | 4 |  |  |  | 0.01 | 0.018 | Q103.4
|  | 5 |  |  |  | 0.01 | 0.075 | Q103.5
|  | 6 |  |  |  | 0.01 | 0.018 | Q103.6
|  | 7 |  |  |  | 0.01 | 0.018 | Q103.7
PLC1-A3 | DQa | 0 | 2203 | 输送正转 | KM | 0.01 | 0.018 | Q104.0
|  | 1 | 2204 | 变频器故障复位 | VF | 0.01 | 0.018 | Q104.1
|  | 2 | 2204 | 变频器正转 | VF | 0.01 | 0.075 | Q104.2
|  | 3 | 2204 | 变频器反转 | VF | 0.01 | 0.018 | Q104.3
|  | 4 | 2204 | 变频器高速 | VF | 0.01 | 0.075 | Q104.4
|  | 5 | 2205 | 阻挡器上升 | YV1 | 0.01 | 0.075 | Q104.5
|  | 6 | 2205 | 阻挡器下降 | YV1 | 0.01 | 0.018 | Q104.6
|  | 7 |  |  |  | 0.01 | 0.018 | Q104.7
| DQb | 0 | 2206 | 输送正转 | KM | 0.01 | 0.018 | Q105.0
|  | 1 | 2207 | 输送正转 | KM | 0.01 | 0.018 | Q105.1
|  | 2 |  |  |  | 0.01 | 0.075 | Q105.2
|  | 3 |  |  |  | 0.01 | 0.018 | Q105.3
|  | 4 |  |  |  | 0.01 | 0.018 | Q105.4
|  | 5 |  |  |  | 0.01 | 0.075 | Q105.5
|  | 6 |  |  |  | 0.01 | 0.018 | Q105.6
|  | 7 |  |  |  | 0.01 | 0.018 | Q105.7
PLC1-A4 | DQa | 0 |  |  |  | 0.01 | 0.018 | Q106.0
|  | 1 |  |  |  | 0.01 | 0.018 | Q106.1
|  | 2 |  |  |  | 0.01 | 0.075 | Q106.2
|  | 3 |  |  |  | 0.01 | 0.018 | Q106.3
|  | 4 |  |  |  | 0.01 | 0.075 | Q106.4
|  | 5 |  |  |  | 0.01 | 0.075 | Q106.5
|  | 6 |  |  |  | 0.01 | 0.018 | Q106.6
|  | 7 |  |  |  | 0.01 | 0.018 | Q106.7
| DQb | 0 |  |  |  | 0.01 | 0.018 | Q107.0
|  | 1 |  |  |  | 0.01 | 0.018 | Q107.1
|  | 2 |  |  |  | 0.01 | 0.075 | Q107.2
|  | 3 |  |  |  | 0.01 | 0.018 | Q107.3
|  | 4 |  |  |  | 0.01 | 0.018 | Q107.4
|  | 5 |  |  |  | 0.01 | 0.075 | Q107.5
|  | 6 |  |  |  | 0.01 | 0.018 | Q107.6
|  | 7 |  |  |  | 0.01 | 0.018 | Q107.7

## OP01
平面号 | 设备偏移量 | 母设备 | 母设备的第几台电机 | QS | QSB | QF | SB_FW | SB_BW | SB_Stop | F_Running | B_Running | Fault | BQ1 | BQ2 | BQ3 | BQ4 | BQ5 | SQ1 | SQ2 | SQ3 | SQ4 | SA1 | SA2 | SA3 | SA4 | BQ6 | BQ7 | BQ8 | BQ9 | SQ5 | SQ6 | SQ7 | SQ8 | SA1B | SA2B | FW | BW | Brake | HL1 | HL2 | HL3 | YV1 | YV2 | YV3 | YV4 | Reserve1 | Reserve2 | Reserve3 | Reserve4 | Reserve5 | Reserve6
平面号 | 设备偏移量 | 母设备 | 母设备的第几台电机 | QS | QSB | QF | SB_FW | SB_BW | SB_Stop | F_Running | B_Running | Fault | BQ1 | BQ2 | BQ3 | BQ4 | BQ5 | SQ1 | SQ2 | SQ3 | SQ4 | SA1 | SA2 | SA3 | SA4 | BQ6 | BQ7 | BQ8 | BQ9 | SQ5 | SQ6 | SQ7 | SQ8 | SA1B | SA2B | FW | BW | Brake | HL1 | HL2 | HL3 | YV1 | YV2 | YV3 | YV4 | Reserve1 | Reserve2 | Reserve3 | Reserve4 | Reserve5 | Reserve6
start
2101 |  |  |  | QS01 |  | I60.0 |  |  |  | I60.1 |  |  | BQ1 BQ1: I60.2 | Q60.0 | Q60.1
2102 |  |  |  | QS01 |  | I60.3 |  |  |  | I60.4 |  |  | BQ1 BQ1: I60.5; BQ2 BQ2: I60.6; BQ3 BQ3: I60.7 | Q60.2 | Q60.3
2103 |  |  |  | QS01 |  | I61.0 |  |  |  | I61.1 |  |  | BQ1 BQ1: I61.2 | Q60.4 | Q60.5
2104 |  |  |  | QS01 |  | I61.3 |  |  |  | I61.4 |  |  | BQ1 BQ1: I61.5; BQ2 BQ2: I61.6; BQ3 BQ3: I61.7 | Q60.6 | Q60.7
2105 |  |  |  | QS01 |  | I62.0 |  |  |  | I62.1 |  |  | SQ1 SQ1: I62.2; SQ2 SQ2: I62.3 | Q61.0 | Q61.1 |  |  |  |  | Q61.2 | Q61.3
2106 |  |  |  | QS01 |  | I63.0 |  |  |  | I63.1 |  |  | BQ1 BQ1: I63.2 | Q62.0 | Q62.1
2107 |  |  |  | QS01 |  | I63.3 |  |  |  | I63.4 |  |  | BQ1 BQ1: I63.5; BQ2 BQ2: I63.6; BQ3 BQ3: I63.7 | Q62.2 | Q62.3
2108 |  |  |  | QS01 |  | I64.0 |  |  |  | I64.1 |  |  | BQ1 BQ1: I64.2 | Q62.4 | Q62.5
2109 |  |  |  | QS01 |  | I64.3 |  |  |  | I64.4 |  |  | BQ1 BQ1: I64.5; BQ2 BQ2: I64.6 | Q62.6 | Q62.7
2110 |  |  |  | QS01 |  | I65.0 |  |  |  | I65.1 |  |  | SQ1 SQ1: I65.2; SQ2 SQ2: I65.3 | Q63.0 | Q63.1 |  |  |  |  | Q63.3
2111 |  |  |  | QS01 |  | I66.0 |  |  |  | I66.1 |  |  | BQ1 BQ1: I66.2 | Q64.0 | Q64.1
2112 |  |  |  | QS01 |  | I66.3 | [5 empty] | Q64.5 | BQ1 BQ1: I66.5 | Q64.3 | Q64.4 | [8 empty] | Q64.2
2113 |  |  |  | QS01 |  | I67.0 | [5 empty] | Q65.1 | BQ1 BQ1: I69.1; SA1 SA1: I67.7; SA2 SA2: I68.0 | Q64.7 | Q65.0 |  |  |  |  | Q65.2 | Q65.3 |  |  | Q64.6
2114 |  |  |  | QS01 | [8 empty] | SQ1 SQ1: I69.2; SQ2 SQ2: I69.3 | [6 empty] | Q65.4 | Q65.5
2115 |  |  |  | QS01 |  | I71.1 |  |  |  | I71.2 |  |  | BQ1 BQ1: I71.3 | Q66.0
2134 |  |  |  | QS01 | [8 empty] | SQ1 SQ1: I70.3; SQ2 SQ2: I70.4 | [6 empty] | Q66.1 | Q66.2
2116 |  |  |  | QS01 |  | I70.5 |  |  |  | I70.6 |  |  | SQ1 SQ1: I70.7; SQ2 SQ2: I71.0 | Q66.3 | [5 empty] | Q66.4 | Q66.5
2135 |  |  |  | QS01 | [31 empty] | Q65.6 | Q65.7
LCP01 |  |  |  | QS01
2117 |  |  |  | QS01 | [31 empty] | Q66.6
end
Note on A149: 作者: 条码
Note on A150: 作者: 外检